## 封1
| 内江市资中县双河口水库枢纽除险加固工程 |  | 工程
招标工程量清单
招 标 人:
(单位盖章)
造价咨询人:
(单位盖章)
封-1

## 封2
| 内江市资中县双河口水库枢纽除险加固工程 |  |  |  |  | 工程
招标工程量清单
招 标 人: |  |  |  | 造价咨询人:
|  | (单位盖章) |  |  | （单位资质专用章）
法定代表人 或其授权人: |  |  |  | 法定代表人 或其授权人:
|  | (签字或盖章) |  |  | (签字或盖章)
编 制 人: |  |  |  | 复 核 人:
|  | (造价人员签字盖专用章) |  |  | (造价工程师签字盖专用章)
编 制 时 间: |  |  | 复 核 时 间:
扉-1

## 填表须知
填表须知
合同编号：
工程名称： | 内江市资中县双河口水库枢纽除险加固工程
1、工程量清单及其计价格式中所有要求签字、盖章的地方，必须由规定的单位和人员签字、盖章。 2、工程量清单及其计价格式中的任何内容不得随意删除或涂改。 3、工程量清单计价格式中列明的所有需要填报的单价和合价，投标人均应填报，未填报的单价和合价，视为此项费用已包含在工程量清单的其他单价和合价中。 4、金额（价格）均应以 人民币 表示。

## 总说明
总说明
合同编号：
工程名称： | 内江市资中县双河口水库枢纽除险加固工程
一、工程概况 详《内江市资中县双河口水库枢纽除险加固工程》设计文本及图纸。 二、招标的范围 施工图图纸及工程量清单所列全部内容。 三、工程量清单编制依据 1四川省水利厅川水发【2015】9号文关于颁发《四川省水利水电工程设计概（估）算编制规定》 2.四川省水利厅关于颁发《四川省水利水电建筑工程预算定额》的通知（川水发[2007]20号） 3.川水函[2019]610号文颁发的〈四川省水利厅关于印发《增值税税率调整后〈四川省水利水电建筑工程设计概（估）算编制规定〉相应调整办法》的通知〉； 4.工程的初步设计报告、施工图 四、工程质量、材料、施工等的特殊要求 1.工程质量要求：达到现行施工质量验收规范中的合格标准。 2.材料质量要求：材料、设备选用要满足设计和国家现行相关质量标准的要求。 3.按照实施方案图纸、设计文件及施工规范要求。 五、其它需要说明的问题 1.投标材料设备单价必须包含采购点至施工现场过程中发生的一切费用（如材料设备原价、运杂费、包装费、运输保险费以及转运费等）。 2.所有砼、预制砼构件预算费用已包含模板费用在内，投标人应充分考虑，结算时不再支付任何模板费用。 3.本工程量清单中所列工程数量是估算的或设计的预计数量，仅作为投标报价的共同基础，不能作为最终结算与支付的依据，结算时按实际完工数量进行结算。当图纸与工程量清单所列数量不一致时，以工程量清单所列数量作为报价的依据。 4.单价分析表中应包括施工中必需的超填、施工损耗及施工附加量，并包括除以上各项费用外，合同中明示或暗示的所有一切责任、义务和风险等费用。 5.投标报价包括人工、材料、机械、利润、管理费及其他必须发生的一切费用，中标后不作任何调整。 6.投标人可自行到工地现场踏勘，以充分了解工地位置、道路、装卸限制、占地、青苗赔偿及任何足以影响报价的情况，任何因忽视或误解工地情况而导致的索赔或工期延长的申请将不被批准。

## 分类分项工程量
分类分项工程量清单
合同编号：
工程名称： | 内江市资中县双河口水库枢纽除险加固工程
序号 | 项目编码 | 项目名称 | 计量 单位 | 工程 数量 | 主要技术 条款编码 | 备注
A.1 | 一 | 大坝整治工程
A.1.1 | (一) | 上游坝坡
A.1.1.1 | 1 | 防浪墙及砼栏杆拆除 | m3 | 34.3
A.1.1.2 | 2 | 砌石凿毛冲洗 | m2 | 132
A.1.1.3 | 3 | C25W8砼 | m3 | 39.6
A.1.1.4 | 4 | C25砼（防浪墙） | m3 | 19.8
A.1.1.5 | 5 | 砂浆锚杆（φ22，长1.0m，含制作安装） | 跟 | 264
A.1.1.6 | 6 | 钢筋制安 | t | 6.2
A.1.1.7 | 7 | 模板制安 | m2 | 198
A.1.1.8 | 8 | 橡胶止水 | m | 2
A.1.1.9 | 9 | 沥青杉板 | m2 | 5.4
A.1.1.10 | 10 | 不锈钢栏杆 | m | 66
A.1.2 | (二) | 左右坝肩下坝梯步
A.1.2.1 | 1 | 石方开挖（人工开挖，梯步台阶） | m3 | 21
A.1.2.2 | 2 | 石方外运4km | m3 | 21
A.1.2.3 | 3 | C25砼（梯步衬砌） | m3 | 14
A.1.2.4 | 4 | 不锈钢栏杆 | m | 70
A.2 | 二 | 泄水建筑物
A.2.1 | (一) | 溢洪道进口控制段
A.2.1.1 | 1 | 土方开挖 | m3 | 145.3
A.2.1.2 | 2 | 石方开挖（手风钻） | m3 | 746
A.2.1.3 | 3 | 石渣填筑(利用开挖料夯填） | m3 | 449.4
A.2.1.4 | 4 | 土石方弃渣运距4km | m3 | 441.9
A.2.1.5 | 5 | 原砼驼峰堰拆除 | m3 | 125
A.2.1.6 | 6 | 浆砌条石边墙拆除 | m3 | 91.8
A.2.1.7 | 7 | C25砼（驼峰堰） | m3 | 490.5
A.2.1.8 | 8 | C25砼（边墙） | m3 | 321.6
A.2.1.9 | 9 | 模板制安 | m2 | 670
A.2.1.10 | 10 | 橡胶止水 | m | 39.6
A.2.1.11 | 11 | 沥青杉木板 | m2 | 64.4
A.2.1.12 | 12 | PVC管（DN75） | m | 60
A.2.1.13 | 13 | 排水管反滤料 | m3 | 1.2
A.2.1.14 | 14 | 土工布 | m2 | 10
分类分项工程量清单
合同编号：
工程名称： | 内江市资中县双河口水库枢纽除险加固工程
序号 | 项目编码 | 项目名称 | 计量 单位 | 工程 数量 | 主要技术 条款编码 | 备注
A.2.2 | (二) | 溢洪道泄槽段
A.2.2.1 | 1 | 土方开挖 | m3 | 64.7
A.2.2.2 | 2 | 石方开挖（手风钻） | m3 | 582
A.2.2.3 | 3 | 石渣回填(利用开挖料） | m3 | 242
A.2.2.4 | 4 | 浆砌条石边墙拆除 | m3 | 87.75
A.2.2.5 | 5 | 土石方弃渣运距4km | m3 | 340
A.2.2.6 | 6 | 原砼底板拆除 | m3 | 456
A.2.2.7 | 7 | C25砼(挡墙） | m3 | 136.4
A.2.2.8 | 8 | C30砼（底板） | m3 | 683.9
A.2.2.9 | 9 | C30砼（抗滑墩） | m3 | 60
A.2.2.10 | 10 | 橡胶止水 | m | 116
A.2.2.11 | 11 | 沥青杉木板 | m2 | 55
A.2.2.12 | 12 | 基岩钻孔（DN75排水管） | m | 274
A.2.2.13 | 13 | 砂浆锚杆（φ22，长3.0m，含制作安装） | 根 | 84
A.2.2.14 | 14 | PVC管（DN75） | m | 140
A.2.2.15 | 15 | 土工布 | m2 | 32.2
A.2.2.16 | 16 | 排水管反滤料 | m3 | 3.2
A.2.2.17 | 17 | 钢筋制安 | t | 64
A.2.2.18 | 18 | 模板制安 | m2 | 649.5
A.3 | 三 | 放水设施
A.3.1 | (一) | 放水渠道
A.3.1.1 | 1 | 原浆砌条石渠道拆除 | m3 | 13
A.3.1.2 | 2 | 土方开挖 | m3 | 35
A.3.1.3 | 3 | 石方开挖（手风钻） | m3 | 139.9
A.3.1.4 | 4 | 土石方弃渣运距4km | m3 | 174.9
A.3.1.5 | 5 | C25砼（明渠） | m3 | 78
A.3.1.6 | 6 | 沥青杉板伸缩缝 | m2 | 8.7
A.3.1.7 | 7 | 模板 | m2 | 401.4
A.3.2 | (二) | 放水梯步
A.3.2.1 | 1 | 石方开挖（手风钻） | m3 | 25
A.3.2.2 | 2 | 石方弃渣运距4KM | m3 | 25
A.3.2.3 | 3 | C25砼（梯步） | m3 | 5
A.3.2.4 | 4 | C25预制钢筋砼盖板（0.1m厚） | m3 | 5
A.3.2.5 | 5 | 不锈钢栏杆 | m | 60
分类分项工程量清单
合同编号：
工程名称： | 内江市资中县双河口水库枢纽除险加固工程
序号 | 项目编码 | 项目名称 | 计量 单位 | 工程 数量 | 主要技术 条款编码 | 备注
A.3.2.6 | 6 | C20砼梯步基础 | m3 | 46
A.4 | 四 | 交通工程
A.4.1 | 1 | 石方开挖（机械破碎开挖+外运4km） | m3 | 2985
A.4.2 | 2 | 砂浆锚杆（φ22，长3.0m，含制作安装） | 根 | 489
A.4.3 | 3 | C25喷砼 | m3 | 97.7
A.4.4 | 4 | C30砼(路面） | m2 | 468
A.4.5 | 5 | C25砼（排水沟） | m3 | 24
A.4.6 | 6 | C15砼垫层 | m3 | 8.6
A.4.7 | 7 | 钢筋网制安 | t | 3.9
A.4.8 | 8 | 沥青砂浆伸缩缝（含路面缝切割及填缝） | m2 | 8.4
A.4.9 | 9 | DN400预制钢筋砼承插管 | m | 10
A.4.10 | 10 | PVC管边坡排水孔（DN50） | m | 98
A.4.11 | 11 | 土工布 | m2 | 48.9
A.4.12 | 12 | 模板制安 | m2 | 51.2
A.4.13 | 13 | 波形防撞栏杆（含基础砼及护栏安装） | m | 128
A.5 | 五 | 房屋工程
A.5.1 | 1 | 维修管理房（屋面防水+彩钢顶棚） | m2 | 72
A.5.2 | 2 | C25砼（工作便道） | m3 | 12
A.5.3 | 3 | C25钢筋砼（工作便道板） | m2 | 53.3333
A.5.4 | 4 | C20砼支墩 | m3 | 4.2
A.5.5 | 5 | 钢筋制安 | t | 1.2
A.5.6 | 6 | 模板制安 | m2 | 92.5
A.5.7 | 7 | 不锈钢栏杆（库内人行桥） | m | 144
A.6 | 六 | 其他建筑工程
A.6.1 | 1 | 水标尺 | 个 | 2
A.6.2 | 2 | 水库标示牌 | 项 | 1
A.6.3 | 3 | 观测桩 | 个 | 8
A.6.4 | 4 | 水库制度牌 | 项 | 1
A.6.5 | 5 | 界桩 | 项 | 1
A.7 | 七 | 放水设施
A.7.1 | (一) | 控制阀门
A.7.1.1 | 1 | 蝶阀更换（DN400） | 个 | 4
分类分项工程量清单
合同编号：
工程名称： | 内江市资中县双河口水库枢纽除险加固工程
序号 | 项目编码 | 项目名称 | 计量 单位 | 工程 数量 | 主要技术 条款编码 | 备注
A.8 | 八 | 施工房屋建筑工程
A.8.1 | 1 | 施工仓库（租用） | m2 | 200
A.8.2 | 2 | 办公、生活及文化福利建筑（租用） | m2 | 200
A.9 | 九 | 交通工程
A.9.1 | 1 | 临时施工道路（泥结石路面，宽3.5m，20cm） | m2 | 875
A.9.2 | 2 | 上坝公路边坡喷护脚手架 | m2 | 977
A.10 | 十 | 其他临时工程
A.10.1 | (一) | 施工排水
A.10.1.1 | 1 | 抽水台时 | 台时 | 640
A.10.2 | (二) | 放水设施整治措施 | 项 | 1
A.10.3 | (二) | 其他临时工程
A.10.3.1 | 1 | 其他临时工程 | % | 2
A.11 | 四 | 安全文明生产措施费 | % | 1

## 措施项目清单
措施项目清单
合同编号：
工程名称： | 内江市资中县双河口水库枢纽除险加固工程
序号 | 项目名称 | 备注

## 其他项目清单
其他项目清单
合同编号：
工程名称： | 内江市资中县双河口水库枢纽除险加固工程
序号 | 项目名称 | 金额（元） | 备注

## 零星工作项目计价表
零星工作项目清单
合同编号：
工程名称： | 内江市资中县双河口水库枢纽除险加固工程
序号 | 名称 | 型号规格 | 计量 单位 | 备注
一 | 人工
二 | 材料
三 | 机械