## B.1 工程项目招标工程量清单封面(封1)
| 内江市资中县乡镇干部周转房项目（发轮镇） |  |  | 工程
招标工程量清单
招 标 人:
(单位盖章)
造价咨询人:
(单位盖章)
封-1

## C.1 工程项目招标工程量清单扉页(扉1)
| 内江市资中县乡镇干部周转房项目（发轮镇） |  |  | 工程
招标工程量清单
招 标 人: |  | 造价咨询人:
| (单位盖章) |  | （单位资质专用章）
法定代表人 或其授权人: |  | 法定代表人 或其授权人:
| (签字或盖章) |  | (签字或盖章)
编 制 人: |  | 复 核 人:
| (造价人员签字盖专用章) |  | (一级造价工程师签字盖专用章)
编 制 时 间: |  | 复 核 时 间:
扉-1

## D 工程计价总说明(表-01)
总 说 明
工程名称： | 内江市资中县乡镇干部周转房项目（发轮镇）
1.工程概况 建设规模：6.建筑规模：本项目为一般小型居住建筑，地面5层；室内外高差：0.30米。建筑总高度: 14.80米（室外地坪至屋面高度），建筑占地面积192.56平方米（不包含室外踏步），总建筑面积906.87平方米。耐火等级：为二级；设计使用年限：50年，抗震设防烈度：6度（丙类），抗震构造措施为6度，结构型式：框架结构，屋面防水等级：Ⅱ级。 2.工程招标和专业工程发包范围：图纸及清单范围内的所有内容 3.工程量清单编制依据 3.1工程量计算依据：《建设工程工程量清单计价规范》（GB50500-2013)、业主提供施工图纸、建筑安装工程质量验收规范等； 3.2计价依据：《四川省建设工程工程量清单计价定额》（2020年版）； 3.3四川省住房和城乡建设厅关于印发《建筑业营业税改征增值税四川省建设工程计价依据调整办法》的通知（川建造价发〔2019〕181号） 4.工程质量、材料、施工等的特殊要求 4.1 满足设计及规范要求 4.2本工程所使用的混凝土均为预拌混凝土； 5.其他需要说明的问题 5.1空调及315KVA箱变材料列入暂估材料； 5.2C15混凝土填充量为暂估量，结算时按实结算。

## F.1.1 分部分项工程清单计价表(表-08)【建筑与装饰工~
分部分项工程清单与计价表
工程名称： |  | 内江市资中县乡镇干部周转房项目（发轮镇）\单项工程1【建筑与装饰工程】 |  |  |  | 标段：
序号 | 项目编码 |  | 项目名称 | 项目特征描述 | 计量 单位 | 工程量 | 金额（元）
[7 empty] | 综合单价 | 合价 | 其中
[9 empty] | 定额人工费 | 定额机械费 | 暂估价
0101 土石方工程
1 | 010103001053 |  | 房心回填方 | 1.土质要求：素土回填 2.密实度要求：满足设计和规范要求 3.运距：投标人自行考虑 | m3 | 28.256
2 | 010103002198 |  | 余方弃置 | 1.废弃料品种：弃土 2.运距：投标人自行考虑 | m3 | 42.066
分部小计
0103 桩基工程
3 | 010302004197 |  | 挖孔桩土方 | 1.地层情况：综合 2.挖孔深度：≤11m 3.弃土（石）运距：投标人自行考虑 | m3 | 70.322
4 | 010302005003 |  | 人工挖孔灌注桩 | 1.桩芯长度 ：11m，具体长度根据现场实际确定 2.桩芯直径、扩底直径、扩底高度：800mm 3.护壁厚度、高度：100mm、1000mm 4.护壁混凝土种类、强度等级：C25 5.桩芯混凝土种类、强度等级：C30 | m3 | 113.034
分部小计
0104 砌筑工程
5 | 010401003072 |  | 蒸压加气混凝土板隔墙 | 1.砖品种、规格、强度等级：蒸压加气混凝土板 2.墙体类型：隔墙 3.砂浆强度等级、配合比：M5混合砂浆 | m3 | 80.1
6 | 010401005054 |  | M5混合砂浆自保温空心砖 | 1.砖品种、规格、强度等级：MU5烧结自保温空心砖 2.墙体类型：外墙 3.砂浆强度等级、配合比：M5混合砂浆 4.室内地坪标高-0.06处做防潮层（20厚1:2水泥砂浆加5%防水剂） | m3 | 133.6
7 | 010401005055 |  | 女儿墙 女儿墙 | 1.砖品种、规格、强度等级：MU5烧结自保温空心砖 2.墙体类型：女儿墙 3.砂浆强度等级、配合比：M5混合砂浆 | m3 | 17.05
8 | 010401014056 |  | 排水暗沟 | 1.砖品种、规格、强度等级：M5水泥砂浆砌砖 2.沟截面尺寸：460*860 3.垫层材料种类、厚度：100mmC10混凝土垫层（单独列项） 4.铸铁落水篦子（500*860*120）间距6~8m 5.20厚1:3水泥砂浆粉光 | m | 65.98
分部小计
0105 混凝土及钢筋混凝土工程
9 | 010501001057 |  | C15混凝土垫层（地面） | 1.混凝土种类：预拌混凝土 2.混凝土强度等级：C15 3.100mmC15混凝土垫层 4.详西南18J812 10-3c | m3 | 19
10 | 010501001194 |  | C15台阶垫层 | 1.混凝土种类：预拌混凝土 2.混凝土强度等级：C15 | m3 | 0.196
11 | 010502001058 |  | C30混凝土矩形柱 | 1.混凝土种类：预拌混凝土 2.混凝土强度等级：C30 | m3 | 56.69
12 | 010502002059 |  | C25混凝土构造柱 | 1.混凝土种类 :预拌混凝土 2.混凝土强度等级:C25 | m3 | 19.8
13 | 010503002196 |  | C30混凝土框架梁 | 1.混凝土种类 ：预拌混凝土 2.混凝土强度等级:C30 | m3 | 55.35
14 | 010503005060 |  | C25混凝土过梁 | 1.混凝土种类：预拌混凝土 2.混凝土强度等级：C25 | m3 | 3.72
15 | 010505003062 |  | C30混凝土楼板 | 1.混凝土种类：预拌混凝土 2.混凝土强度等级：C30 | m3 | 60
16 | 010505007063 |  | C30混凝土挑檐板 | 1.混凝土种类：预拌混凝土 2.混凝土强度等级：C30 | m3 | 7
17 | 010505008064 |  | 防坠落雨篷 | 1.混凝土种类：预拌混凝土 2.混凝土强度等级：C30 | m3 | 1.31
18 | 010506001065 |  | C30混凝土楼梯 | 1.混凝土种类：预拌混凝土 2.混凝土强度等级：C30 | m2 | 115.44
19 | 010507001066 |  | 散水 | 1.垫层材料种类、厚度：100mm混凝土 2.面层厚度：60mmC20细石混凝土提浆抹面 3.混凝土种类：预拌混凝土 4.混凝土强度等级：C20 5.变形缝填塞材料种类：建筑嵌缝膏 | m2 | 51
20 | 010507001067 |  | 无障碍坡道 | 详12J926 D2-1 | m2 | 7
21 | 010507004068 |  | 台阶 | 1.混凝土种类：预拌混凝土 2.混凝土强度等级：C15 3.100mmC15混凝土垫层 | m3 | 0.28
22 | 010507005069 |  | C20混凝土压顶 | 1.断面尺寸：260*60 2.混凝土种类：预拌混凝土 3.混凝土强度等级：C20 | m3 | 4.035
23 | 010507007033 |  | C20细石混凝土墙带 | 1.混凝土种类：细石混凝土 2.混凝土强度等级：C20 | m3 | 5.184
24 | 010512001061 |  | C30钢筋桁架叠合板 60mm | 1.安装高度：3.3m 2.混凝土强度等级 ：C30 | m3 | 36
25 | 010512001070 |  | 预制板（屋面） | 1.单件体积：详设计 2.安装高度：详设计 3.混凝土强度等级 ：C30 | m3 | 7.359
26 | 010515001040 |  | 砌体加固拉结钢筋 | 1.钢筋种类、规格:HPB300,Φ10以内 2.化学成份和机械性能均应符合国家标准有关规定,强度标准满足设计及规范要求 3.不论采用预埋或植筋，均综合考虑在报价内，不做调整 | t | 2.28
27 | 010515001073 |  | 现浇构件钢筋HPB300 φ≤10 | 钢筋种类、规格:HPB300 φ≤10 | t | 10.9
28 | 010515001074 |  | 现浇构件钢筋HPB300 钢筋 φ12～16 | 钢筋种类、规格:现浇构件钢筋HPB300 钢筋 φ12～16 | t | 1.894
29 | 010515001075 |  | 现浇构件钢筋HRB400 φ≤10 | 钢筋种类、规格:现浇构件钢筋HRB400 φ≤10 | t | 9.739
30 | 010515001076 |  | 现浇构件钢筋HRB400 φ12～16 | 钢筋种类、规格：现浇构件钢筋HRB400 φ12～16 | t | 12.687
31 | 010515001077 |  | 现浇构件钢筋HRB400 φ＞16 | 钢筋种类、规格：现浇构件钢筋HRB400 φ＞16 | t | 12.14
32 | 010515009193 |  | 措施钢筋 | 1.钢筋种类、规格：综合 2.固定钢筋位置的支撑钢筋、双层钢筋用的"铁马"、衬铁、板中无负筋处线管埋设加强大样钢筋等措施钢筋工程量。 3.钢筋形式：直形、弧形综合 4.钢筋连接方式：焊接或机械连接综合考虑 5.其他：满足设计及规范要求 | t | 0.02
33 | 010516002041 |  | 预埋铁件 | 1.钢材种类、规格：详图综合 2.铁件尺寸：详图综合 | t | 0.108
分部小计
0106 金属结构工程
34 | 010607001078 |  | 成品空调金属百页护栏 | 1.材料品种、规格：铝合金 2.边框材质：铝合金 | m2 | 77.76
35 | 010607005079 |  | 砌块墙钢丝网加固 | 1.材料品种、规格: 9*25 2.加固方式：钢筋混凝土和砌体材料的内外交界处加铺300mm宽 | m2 | 701
36 | 010607005080 |  | 主要人流通道钢丝网加固 | 1.材料品种、规格 ：钢丝网 20x20 2.楼梯间和人流通道的填充墙，采用热镀锌钢丝网砂浆面层加强，直径不小于2mm，网孔不大于20x20 | m2 | 400
分部小计
0108 门窗工程
37 | 010802001080 |  | 铝合金门（卫生间） | 1.门代号及洞口尺寸：M08201 2.门框或扇外围尺寸：800*2100 | m2 | 50.4
38 | 010802004082 |  | 防盗门 | 1.窗代号及洞口尺寸：M1021、 1000*2100 | m2 | 63
39 | 010807001083 |  | 塑钢窗 | 1.窗代号及洞口尺寸：C0720、C0920、C1514、C1814、GC0907 | m2 | 108.4
分部小计
0109 屋面及防水工程
40 | 010901001085 |  | 瓦屋面 | 1.瓦品种、规格 ：小青瓦 2.1:1:4水泥白灰砂浆加水泥重的 3.3%麻刀卧浆，最薄处20厚 4.30厚细石混凝土配φ6@200×200钢筋网（单独列项） 5.1.5厚SBC120防水卷材一道（单独列项） 6.15厚1:2.5水泥砂浆找平层 7.钢筋混凝土预制板（单独列项） | m2 | 74.5
41 | 010902001086 |  | 1.5厚SBC120卷材防水屋面 | 1.1.5厚SBC120防水卷材一道 2.20厚1:3水泥砂浆找平层，纵横向设10-20mm分隔缝，间距≯6m，油膏嵌缝 | m2 | 210.94
42 | 010902001087 |  | 1.5厚SBC120卷材防水地面（卫生间） | 1.1.5厚SBC120卷材防水层,自楼层标高起1800mm高（阳台300mm高）。管周、墙角留小R圆角，墙角、烟道及地漏管周应作防水附加层一道并增设耐碱网格布 2.20厚1:3水泥砂浆找坡找平层 | m2 | 91.2
43 | 010902003088 |  | C20细石混凝土保护层（40厚） | 1.40厚C20细石混凝土保护层（内配φ4@200X200钢筋网），面层提浆抹光 2.无纺聚氨酯纤维布一层（干铺）隔离层 | m2 | 187.07
44 | 010902003089 |  | 屋面保护层 | 1.25厚1:2.5水泥砂浆保护层（分格缝间距≤1000mm），油膏嵌缝 2.无纺聚氨酯纤维布一层（干铺）隔离层 | m2 | 23.87
45 | 010902005049 |  | 通气管 φ50 | 1.排（透）气管品种、规格：pvc 2.接缝、嵌缝材料种类：详设计 | m | 67.8
分部小计
0110 保温、隔热、防腐工程
46 | 011001001090 |  | 聚苯乙烯保温板屋面 | 1.50厚不燃型复合膨胀聚苯乙烯保温板 2.20厚1:3水泥砂浆找平层，纵横向设10-20mm分隔缝，间距≯6m，油膏嵌缝 3.05级配泡沫混凝土找坡2%，最薄处30mm厚 4.钢筋混凝土结构层 | m2 | 193
47 | 011001003092 |  | 水泥基无机保温墙面 | 1.基层处理（混凝土基层刷水泥砂浆一道） 2.5厚抗裂砂浆保护层（内耐碱玻纤网格布） 3.25厚水泥基无机保温板 | m2 | 658.12
48 | 011001005091 |  | 水泥基无机保温楼地面 | 1.20厚水泥基无机保温板 2.0.2厚塑料膜浮铺 3.结构层 | m2 | 651
分部小计
0111 楼地面装饰工程
49 | 011101003093 |  | C20细石混凝土楼地面 | 1.40厚C20细石混凝土随打随抹平，配筋：双向φ3@50钢丝网片 2.0.2厚塑料膜浮铺 | m2 | 651
50 | 011102003094 |  | 600X600玻化地砖地面（无防水无保温） | 1.600X600玻化地砖 2.20厚1:2干硬性水泥砂浆粘合层，上洒1-2厚干水泥并洒清水适量 3.水泥砂浆水灰比0.4~0.5结合层一道 4.100厚C15混凝土垫层（已单独列项） 5.素土夯实 | m2 | 91.78
51 | 011102003095 |  | 300X300防滑地砖地面（有防水无保温） | 1.防滑地砖面层水泥浆擦缝 2.20厚1：2干硬性水泥砂浆结合层，上洒1-2厚干水泥并洒清水适量 3.20厚1：2.5水泥砂浆找平层 4.1.5厚SBC120卷材防水层,自楼层标高起1800mm高（阳台300mm高）。管周、墙角留小R圆角，墙角、烟道及地漏管周应作防水附加层一道并增设耐碱网格布（已单独列项） 5.20厚1:3水泥砂浆找坡找平层 6.结构层 | m2 | 18.336
52 | 011102003096 |  | 600X600玻化地砖楼面（无防水有保温） | 1.600X600地砖 2.20厚1:2干硬性水泥砂浆粘合层，上洒1-2厚干水泥并洒清水适量 3.水泥砂浆水灰比0.4~0.5结合层一道 4.40厚C20细石混凝土随打随抹平，配筋：双向φ3@50钢丝网片（单独列项） 5.0.2厚塑料膜浮铺 6.水泥基无机保温板（单独列项） 7.0.2厚塑料膜浮铺 8.结构层 | m2 | 285.84
53 | 011102003097 |  | 600X600玻化地砖楼面（无防水无保温） | 1.600X600地砖 2.20厚1:2干硬性水泥砂浆粘合层，上洒1-2厚干水泥并洒清水适量 3.20厚1:3水泥砂浆找平找坡层 4.水泥砂浆水灰比0.4~0.5结合层一道 5.结构层 | m2 | 278.84
54 | 011102003098 |  | 300X300防滑地砖楼面（有防水） | 1.防滑地砖面层水泥浆擦缝 2.20厚1：2干硬性水泥砂浆结合层，上洒1-2厚干水泥并洒清水适量 3.20厚1：2.5水泥砂浆找平层 4.1.2厚SBC120卷材防水层,自楼层标高起1800mm高。管周、墙角留小R圆角，墙角、烟道及地漏管周应作防水附加层一道并增设耐碱网格布（单独列项） 5.20厚1:3水泥砂浆找平层 6.1:6水泥炉渣填充层（厚度详平面）兼找坡层，找坡1%，坡向地漏 7.20厚1:3水泥砂浆找平层 8.结构层 | m2 | 72.96
55 | 011105003099 |  | 块料踢脚线 | 1.100高地砖面层，水泥浆擦缝. 2.4厚纯水泥浆粘贴层（425号水泥中掺20%白乳胶）. 3.5厚抗裂砂浆保护层（内耐碱玻纤网格布） 4.20厚水泥基无机保温板（并入保温墙面） 5.7厚1:1：6水泥石灰砂浆垫层找平 6.9厚1:1：6水泥石灰砂浆打底扫毛 7.基层处理（混凝土基层刷水泥砂浆一道） | m2 | 44.64
56 | 011108003100 |  | 防滑条 缸砖 | 1.工程部位：楼梯 2.防滑梯级缸砖（成品） | m2 | 12.675
分部小计
0112 墙、柱面装饰与隔断、幕墙工程
57 | 011204003101 |  | 灰色外墙面砖（45X195） | 1.墙体 2.14厚1:3水泥砂浆打底，两次成活扫毛或划出纹道 3.8厚1:0.15:2水泥石灰砂浆（内掺建筑胶及5%防水剂） 4.贴外墙砖（1:1防水砂浆勾缝） | m2 | 288.2
58 | 011204003102 |  | 300X600面砖墙面 | 1.墙体 2.10厚1:3水泥石灰砂浆打底,分两次抹。 3.卫生间自楼层室内地面算起1800高墙面、厨房自楼层室内地面算起300高墙面设防水层，刷 1.5厚SBC120卷材防水层（并入卫生间地面防水） 4.8厚1:2水泥砂浆粘接层（加建筑胶适量） 5.面砖贴面,白水泥或专用勾缝剂擦缝（贴至顶棚处） | m2 | 487.001
分部小计
0113 天棚工程
59 | 011302001104 |  | 铝合金方板吊顶 | 1.φ8钢筋吊杆或M8全牙吊杆与结构中的预埋件焊接或后置紧固件连接，双向中距≤1200mm. 2.次龙骨（专用），中距<300~600mm. 3、0.8~1.0厚铝合金方板 | m2 | 101
分部小计
0114 油漆、涂料、裱糊工程
60 | 011406001106 |  | 外墙真石漆 | 1.基层墙体 2.13厚1:3水泥砂浆打底，两次成活扫毛或划出纹道（掺5%防水剂） 3.7厚1:2水泥砂浆找平铁抹压光水刷带出小麻面 4.2厚刮涂柔性耐水腻子 5.2厚涂刷封闭底漆 6.3厚天然真石漆，2厚罩光清漆 | m2 | 700.315
61 | 011406001107 |  | 白色乳胶漆墙面 | 1.基层处理（混凝土基层刷水泥砂浆一道） 2.9厚1:1：6水泥石灰砂浆打底扫毛 3.7厚1:1：6水泥石灰砂浆垫层找平 4.水泥基无机保温板（已单独列项） 5.5厚抗裂砂浆保护层（内耐碱玻纤网格布） 6.分遍刮腻子达2~3厚，找平，磨光 7.刷白色乳胶漆两遍 | m2 | 1018.27
62 | 011406001108 |  | 白色乳胶漆顶棚 | 1.钢筋混凝土结构板 2.素水泥浆一道甩毛（内掺建筑胶） 3.5mm厚1:3水泥砂浆打底扫毛或刮出纹道 4.3mm厚1:2.5水泥砂浆砂浆找平 5.刷白色乳胶漆两遍 | m2 | 355
63 | 011406001195 |  | 白色无机涂料顶棚（楼梯间、走道) | 1.钢筋混凝土结构板 2.素水泥浆一道甩毛（内掺建筑胶） 3.5mm厚1:3水泥砂浆打底扫毛或刮出纹道 4.3mm厚1:2.5水泥砂浆砂浆找平 5.刷白色无机涂料两遍 | m2 | 262
64 | 011407001109 |  | 白色无机涂料墙面 | 1.基层处理（混凝土基层刷水泥砂浆一道） 2.9厚1:1：6水泥石灰砂浆打底扫毛 3.7厚1:1：6水泥石灰砂浆垫层找平 4.5厚1:0.3：2.5水泥石灰砂浆罩面磨光 5.分遍刮腻子达2~3厚，找平，磨光 6.刷白色无机涂料两遍 | m2 | 447.21
65 | 011407002110 |  | 仿瓷顶棚 | 1.钢筋混凝土结构板 2.2~3厚柔性腻子分遍刮平 3.刮仿瓷面层两遍 | m2 | 16.34
分部小计
0115 其他装饰工程
66 | 011503002115 |  | 楼梯栏杆 | 1.扶手材料种类、规格、品牌 ：木扶手 2.栏杆材料种类、规格、品牌：金属栏杆 3.详西南18J412 49-5 | m | 63.68
67 | 011503008116 |  | 玻璃栏板 | 1. 栏杆玻璃的种类、规格、颜色、品牌 ：（6+0.76+6）厚安全夹胶玻璃栏板 | m | 52.5
分部小计
合 计

## F.1.2 单价措施项目清单计价表(表-08)【建筑与装饰工~
单价措施项目清单与计价表
工程名称： |  | 内江市资中县乡镇干部周转房项目（发轮镇）\单项工程1【建筑与装饰工程】 |  |  |  | 标段：
序号 | 项目编码 |  | 项目名称 | 项目特征描述 | 计量 单位 | 工程量 | 金额（元）
[7 empty] | 综合单价 | 合价 | 其中
[9 empty] | 定额人工费 | 定额机械费 | 暂估价
脚手架工程
1 | 011701001125 |  | 综合脚手架 | 1．建筑结构形式 ：框架结构 2．檐口高度：18.0m | m2 | 1088
2 | 011701002126 |  | 外脚手架 | 1．搭设方式 2．搭设高度 3．脚手架材质 | m2
3 | 011701003127 |  | 里脚手架 | 1．搭设方式 2．搭设高度 3．脚手架材质 | m2
4 | 011701004128 |  | 悬空脚手架 | 1．搭设方式 2．悬挑宽度 3．脚手架材质 | m2
5 | 011701005129 |  | 挑脚手架 | 1．搭设方式 2．悬挑宽度 3．脚手架材质 | m
6 | 011701006130 |  | 满堂脚手架 | 1．搭设方式 2. 搭设高度 3．脚手架材质 | m2
7 | 011701007131 |  | 整体提升架 | 1．搭设方式及启动装置 2. 搭设高度 | m2
8 | 011701008132 |  | 外装饰吊篮 | 1．升降方式及启动装置 2. 搭设高度及吊篮型号 | m2
9 | 011701006 |  | 装配式预制构件叠合板支撑 | 1.搭设方式：投标综合考虑 2.搭设高度：投标综合考虑 | m3 | 42.707
小计
混凝土模板及支架（撑 ）
10 | 011702002133 |  | 矩形柱 | 框架柱 | m2 | 498.44
11 | 011702006134 |  | 矩形梁 | 支撑高度 | m2 | 824.13
12 | 011702009135 |  | 过梁 | 1.梁截面形状 2.支撑高度 | m2 | 67.74
13 | 011702024137 |  | 楼梯 | 类型 | m2 | 115.44
14 | 011702029138 |  | 散水 | 扶手断面尺寸 | m2 | 50.48
15 | 011702003139 |  | 构造柱 | 基础类型 | m2 | 202.42
16 | 011702025047 |  | 其它现浇构件 | 构件类型：压顶、墙带 | m2 | 147.58
17 | 011702030 |  | 装配式混凝土板带模板安拆 | 1.支模高度、模板类型、支架材料：综合考虑 2.投标人根据设计图纸，投标施工组织设计，现场实际情况和企业自身情况综合报价，不论采用何种模板及支模方式均执行该综合单价 3.达到设计要求，满足现行施工验收规范 | m2 | 50
小计
垂直运输
18 | 011703001140 |  | 垂直运输 | 1. 建筑物建筑类型及结构形式 2. 地下室建筑面积 3. 建筑物檐口高度、层数 | m2 | 1088
小计
超高施工增加
19 | 011704001141 |  | 超高施工增加 | 1. 建筑物建筑类型及结构形式 2. 建筑物檐口高度、层数 3.单层建筑物檐口高度超过20m，多层建筑物超过6层部分的建筑面积 | m2
小计
大型机械设备进出场及安拆
20 | 011705001142 |  | 大型机械设备进出场及安拆 | 1.机械设备名称 2.机械设备规格型号 | 台次 | 1
小计
施工排水、降水
21 | 011706001143 |  | 成井 | 1.成井方式 2.地层情况 3.成井直径 4.井（滤）管类型、直径 | m
22 | 011706002144 |  | 排水、降水 | 1.机械规格型号 2.降排水管规格 | 昼夜
小计
合 计

## F.4 总价措施项目清单与计价表(表-11)仅打印安全文明施~
总价措施项目清单与计价表
工程名称： | 内江市资中县乡镇干部周转房项目（发轮镇）\单项工程1【建筑与装饰工程】 |  |  | 标段：
序号 | 项目编码 | 项目名称 | 计算基础 | 费率 （%） | 金额 （元） | 调整费率 (%) | 调整后金额 (元) | 备注
定额(人工费+机械费)
1 | 011707001117 | 安全文明施工费
1.1 | ① | 环境保护费 | 分部分项工程及单价措施项目(定额人工费+定额机械费) | 1.1
1.2 | ② | 文明施工费 | 分部分项工程及单价措施项目(定额人工费+定额机械费) | 4.6
1.3 | ③ | 安全施工费 | 分部分项工程及单价措施项目(定额人工费+定额机械费) | 7.9
1.4 | ④ | 临时设施费 | 分部分项工程及单价措施项目(定额人工费+定额机械费) | 6
2 | 011707002118 | 夜间施工增加费
3 | 011707003119 | 非夜间施工照明
4 | 011707004120 | 二次搬运费
5 | 011707005121 | 冬雨季施工增加费
6 | 011707006122 | 地上、地下设施、建筑物的临时保护设施
7 | 011707007123 | 已完工程及设备保护费
8 | 011707008124 | 工程定位复测费
合计

## G.1 其他项目清单与计价汇总表(表-12)【建筑与装饰工程】
其他项目清单与计价汇总表
工程名称： | 内江市资中县乡镇干部周转房项目（发轮镇）\单项工程1【建筑与装饰工程】 | 标段：
序号 | 项 目 名 称 | 金额(元) | 结算金额（元） | 备注
1 | 暂列金额 |  |  | 明细详见表-12-1
2 | 暂估价
2.1 | 材料(工程设备)暂估价/结算价 |  |  | 明细详见表-12-2
2.2 | 专业工程暂估价/结算价 |  |  | 明细详见表-12-3
3 | 计日工 |  |  | 明细详见表-12-4
4 | 总承包服务费 |  |  | 明细详见表-12-5
合 计 |  | - | - | -

## G.3 材料(工程设备)暂估单价及调整表(表-12-2)【建~
材料(工程设备)暂估单价及调整表
工程名称： |  | 内江市资中县乡镇干部周转房项目（发轮镇）\单项工程1【建筑与装饰工程】 |  |  |  |  | 标段:
序号 | 材料(工程设备) 名称、规格、型号 |  | 计量 单位 | 数量 |  | 暂估(元) |  | 确认(元) |  | 差额±(元) |  | 备注
|  |  |  | 暂估 | 确认 | 单价 | 合价 | 单价 | 合价 | 单价 | 合价
1 | 蒸压加气混凝土板 |  | m3 | 暂估: 79.299
合计

## G.4 专业工程暂估价表(表-12-3)【建筑与装饰工程】
专业工程暂估价及结算价表
工程名称： | 内江市资中县乡镇干部周转房项目（发轮镇）\单项工程1【建筑与装饰工程】 |  |  | 标段：
序号 | 工程名称 | 工程内容 | 暂估金额(元) | 结算金额(元) | 差额±（元） | 备注
合 计 |  |  |  | - | - | -

## G.5 计日工表(表-12-4)【建筑与装饰工程】
计 日 工 表
工程名称： | 内江市资中县乡镇干部周转房项目（发轮镇）\单项工程1【建筑与装饰工程】 |  |  | 标段：
编号 | 项目名称 | 单位 | 暂定数量 | 实际数量 | 综合单价(元) | 合价(元)
[6 empty] | 暂定 | 实际
一 | 人工
1 | 房屋建筑、仿古建筑、市政、园林绿化、抹灰工程、构筑物、爆破、城市轨道交通、既有及小区改造房屋建筑维修与加固、城市地下综合管廊、绿色建筑、装配式房屋建筑、城市道路桥梁养护维修、排水管网非开挖修复工程普工 | 工日
2 | 装饰（抹灰工程除外）、通用安装工程普工 | 工日
3 | 房屋建筑、仿古建筑、市政、园林绿化、抹灰工程、构筑物、爆破、城市轨道交通、既有及小区改造房屋建筑维修与加固、城市地下综合管廊、绿色建筑、装配式房屋建筑、城市道路桥梁养护维修、排水管网非开挖修复工程技工 | 工日
4 | 装饰（抹灰工程除外）、通用安装工程技工 | 工日
5 | 高级技工 | 工日
人工小计
二 | 材料
材料小计
三 | 施工机械
施工机械小计
总 计

## G.6 总承包服务费计价表(表-12-5)【建筑与装饰工程】
总承包服务费计价表
工程名称： | 内江市资中县乡镇干部周转房项目（发轮镇）\单项工程1【建筑与装饰工程】 |  |  | 标段：
序号 | 项目名称 | 项目价值 (元） | 服务内容 | 计算基础 | 费率（%） | 金额（元）
| 合 计 | - | - |  | -

## K.2 承包人提供主要材料和工程设备一览表(表-20)【建筑~
承包人提供主要材料和工程设备一览表 （适用造价信息差额调整法）
工程名称： | 内江市资中县乡镇干部周转房项目（发轮镇）\单项工程1【建筑与装饰工程】 |  |  |  | 标段：
序号 | 名称、规格、型号 | 单位 | 数量 | 风险系数% |  | 基准单价(元) | 投标单价(元) | 发承包人确认单价(元) | 备注
1 | 柴油(机械) | L | 2344.686
2 | 水 | m3 | 352.11
3 | 汽油(机械) | L | 1.981
4 | 商品混凝土 C25 | m3 | 44.602
5 | 商品混凝土 C30 | m3 | 274.243
6 | 水泥 32.5 | kg | 67548.955
7 | 石灰膏 | m3 | 7.43
8 | 细砂 | m3 | 38.706
9 | 其他材料费 | 元 | 10835.211
10 | 标准砖 | 千匹 | 12.282
11 | 特细砂 | m3 | 130.967
12 | 商品混凝土 C15 | m3 | 23.575
13 | 商品混凝土 C20 | m3 | 16.528
14 | 建筑油膏 | kg | 283.942
15 | 建筑焦油 | kg | 7.452
16 | 成品空调金属百页护栏 | m2 | 77.8
17 | 焊条 综合 | kg | 22.181
18 | 螺栓 | kg | 3.034
19 | 膨胀螺栓 | 套 | 168.84
20 | 钢防盗门 | m2 | 60.606
21 | 塑钢推拉窗 | m2 | 103.403
22 | 膨胀螺栓(金属胀锚螺栓) M8×80 | 套 | 446.608
23 | 改性沥青粘接剂 | kg | 35.76
24 | 改性沥青嵌缝油膏 | kg | 8.046
25 | 无纺聚氨酯纤维布 | m2 | 242.65
26 | 胶粘剂 | kg | 409.353
27 | 界面剂 | kg | 30.88
28 | 二等锯材 | m3 | 13.209
29 | 石油沥青 30# | kg | 20.005
30 | 汽油 | L | 69.06
31 | 白水泥 | kg | 651.149
32 | 600X600玻化地砖 | m2 | 94.095
33 | 水泥发泡板（屋面用） | m3 | 13.28
34 | 成品腻子膏 耐水性 (Y) | kg | 1750.75
35 | 真石漆 | kg | 2170.93
36 | 水性封闭底漆 | kg | 183.829
37 | 罩面漆 | kg | 183.829
38 | 双面胶纸带 | m2 | 61.276
39 | 805胶水 | kg | 39.831
40 | 成品腻子粉 一般型（Y） | kg | 1464.912
41 | 乳胶漆底漆 | kg | 159.577
42 | 乳胶漆面漆 | kg | 384.665
43 | 仿瓷涂料 | kg | 26.895
44 | 锯材 综合 | m3 | 2.248
45 | 不锈钢法兰盘 φ59 | 只 | 60.585
46 | 不锈钢六角螺栓带螺母 M6×50以下 | 10套 | 18.365
47 | 环氧树脂 各种规格 | kg | 1.418
48 | 一等锯材(干) | m3 | 0.7
49 | 扁钢 综合 | t | 0.318
50 | 圆钢 φ＞10 | t | 0.318
51 | 缸砖防滑条 | m | 223.236
52 | 脚手架钢材 | kg | 915.65
53 | 复合模板 | m2 | 559.099
54 | 摊销卡具和支撑钢材 | kg | 1163.661
55 | 对拉螺栓 | kg | 216.728
56 | 对拉螺栓塑料管 | m | 703.911
57 | 枕木 | m3 | 0.166
58 | 镀锌铁丝 8# | kg | 70
59 | 草袋子 | m2 | 36.38
60 | 钢筋HPB300 φ≤10 | t | 11.663
61 | 钢筋HPB300 φ12～16 | t | 2.017
62 | 钢筋HRB400 φ≤10 | t | 10.421
63 | 焊条 (高强钢筋用) | kg | 214.506
64 | 钢筋HRB400 φ12～16 | t | 13.512
65 | 钢筋HRB400 φ＞16 | t | 12.747
66 | 自保温空心砖 | m3 | 139.652
67 | 干混砌筑砂浆 | t | 0.773
68 | 预制板 | m3 | 7.397
69 | 小青瓦 | m2 | 78.97
70 | 防滑地砖 300X300 | m2 | 18.758
71 | 玻化地砖 600×600 | m2 | 578.715
72 | 防滑地砖 300×300 | m2 | 74.825
73 | 玻化地砖 300×300 | m2 | 45.492
74 | 灰色外墙面砖 45×195 | m2 | 293.964
75 | 面砖 300X600 | m2 | 506.48
76 | 聚乙烯丙纶复合防水卷材 1.5mm | m2 | 341.373
77 | 砾石 5～10mm | m3 | 4.572
78 | 钢丝网 9*25 | m2 | 736.05
79 | 铝合金平开门 | m2 | 47.93
80 | 膨胀螺栓(金属胀锚螺栓) M8×75 | 套 | 290.304
81 | 镀锌螺钉 带垫 | 个 | 290.304
82 | 不燃型复合膨胀聚苯乙烯保温板 50mm | m2 | 196.86
83 | 圆钢 φ≤10 | t | 1.006
84 | 碎石 5～40mm | m3 | 35.728
85 | 抗裂砂浆 5mm | kg | 3.935
86 | 耐碱玻纤网格布 | m2 | 702.683
87 | 水泥发泡板 | m3 | 13.425
88 | 罩面砂浆 | kg | 5264.8
89 | 纤维粘结砂浆 | kg | 6581
90 | 标准网格布 | m2 | 973.988
91 | 混凝土界面处理剂 | m2 | 658.1
92 | 塑料膨胀锚栓 φ8 | 套 | 4277.65
93 | 铝合金方板 1.0mm | m2 | 103.02
94 | （6+0.76+6）厚安全夹胶玻璃栏板 | m | 52.5
95 | 0.2厚塑料膜 | m2 | 1385.328
96 | 商品混凝土 C25 | m3 | 19.899
97 | 装配式钢筋混凝土预制叠合楼板 | m3 | 36
98 | 干混砌筑砂浆 M7.5 | t | 1.512
99 | 板枋材 | m3 | 0.108
100 | 聚乙烯棒 DN100～200 | kg | 3.564
101 | 低合金钢焊条 E43系列 | kg | 73.224
102 | 蒸压加气混凝土板 | m3 | 79.299
103 | 顶板支撑 | 套 | 1.922
104 | 梁板轻型铝梁 | m | 3.801
105 | 螺栓 大型机械安装用 | 个 | 64
106 | 商品混凝土 C40 | m3 | 54.81
107 | 高强钢筋 φ＞16 | t | 3.277
108 | 中砂 | m3 | 7.221
109 | 砾石 5～40mm | m3 | 3.827
110 | HPB300 直径≤φ10 | t | 2.366
111 | 钢材 综合 | kg | 110.7
112 | HRB400 Φ10以内 | t | 0.021
113 | 钢丝网 20x20 | m2 | 420
114 | 白色无机涂料 | kg | 1000.244
115 | 防水剂 | kg | 9.028
116 | 塑料硬管 φ50 | m | 71.19
117 | 装配式U形轻钢龙骨 | m2 | 103.02
118 | 型钢 综合 | kg | 40.4
119 | 加工铁件 | kg | 24.24
120 | 滑石粉 | kg | 218.12
121 | 腻子胶 | kg | 67.411
122 | 大白粉 | kg | 6.517
123 | 防火涂料 | kg | 2.408
124 | 红丹酚醛防锈漆 | kg | 7.258

## F.1.1 分部分项工程清单计价表(表-08)【室外附属】
分部分项工程清单与计价表
工程名称： |  | 内江市资中县乡镇干部周转房项目（发轮镇）\单项工程1【室外附属】 |  |  |  | 标段：
序号 | 项目编码 |  | 项目名称 | 项目特征描述 | 计量 单位 | 工程量 | 金额（元）
[7 empty] | 综合单价 | 合价 | 其中
[9 empty] | 定额人工费 | 定额机械费 | 暂估价
1 | 010402001145 |  | 砌块挡土墙 | 1.砌块品种、规格、强度等级 ：C20混凝土砌块 2.墙体类型：挡土墙 3.砂浆强度等级：7.5水泥砂浆 | m3 | 53.1
2 | 011503003146 |  | 围墙 | 1.镂空围墙 2.采用MU10页岩砖，M5.0混合砂浆砌筑。 3.镂空围墙矩管均采用镀锌矩管，刷红丹防锈二道进行防锈处理，面刷黑色油性调和漆（单独列项） 4.围墙灯为装饰灯，无需配电（单独列项） 5.围墙每两开间应设一过水洞，宽120，洞高60，洞底与地面同高。洞内随砌随抹20厚1:2水泥砂浆。 6.围墙每30m应设置一道变形缝，缝宽30mm。（单独列项） 7.防潮层：1：2.5水泥砂浆加5％防潮剂20mm厚 | m | 75
3 | 010607002020 |  | 围墙栏杆 | 1.材料品种、规格：镀锌矩管 2.边框及立柱型钢品种、规格：边框30*15*1.5镀锌矩管、立柱100*100*2.5镀锌矩管 | m2 | 46.2
4 | 011204001019 |  | 文化石墙面 | 1.墙体类型：围墙 2.安装方式：详设计 3.面层材料品种、规格、颜色 ：文化石 4.缝宽、嵌缝材料种类：详设计 5.防护材料种类：详设计 6.磨光、酸洗、打蜡要求：详设计 | m2 | 38.72
5 | 030412004147 |  | 成品围墙灯 | 成品围墙灯 | 套 | 8
6 | 011503001148 |  | 室外不锈钢栏杆 | 1.扶手材料种类、规格、品牌：φ60X2不锈钢管扶手 2.不锈钢管 | m | 23.28
7 | 040203007149 |  | 水泥混凝土路面 | 1.混凝土强度等级:c25 2.掺和料 3.厚度 :200mm 4.嵌缝材料 | m2 | 280
8 | 040202009006 |  | 30mm厚粗砂层 | 1.石料规格：粗砂 2.厚度：30mm | m2 | 280
9 | 040202011150 |  | 碎石基层 | 1.石料规格：级配碎石 2.厚度：200mm | m2 | 280
10 | 040204004151 |  | 路沿石 | 1.材料品种、规格：c25混凝土 2.断面100*190 | m | 53
11 | 010903004152 |  | 变形缝（挡土墙） | 1.嵌缝材料种类：沥青 2.缝宽30mm | m | 12
合 计

## F.1.2 单价措施项目清单计价表(表-08)【室外附属】
单价措施项目清单与计价表
工程名称： |  | 内江市资中县乡镇干部周转房项目（发轮镇）\单项工程1【室外附属】 |  |  |  | 标段：
序号 | 项目编码 |  | 项目名称 | 项目特征描述 | 计量 单位 | 工程量 | 金额（元）
[7 empty] | 综合单价 | 合价 | 其中
[9 empty] | 定额人工费 | 定额机械费 | 暂估价
脚手架工程
1 | 011701001161 |  | 综合脚手架 | 1．建筑结构形式 2．檐口高度 | m2
2 | 011701002162 |  | 外脚手架 | 1．搭设方式 2．搭设高度 3．脚手架材质 | m2
3 | 011701003163 |  | 里脚手架 | 1．搭设方式 2．搭设高度 3．脚手架材质 | m2
4 | 011701004164 |  | 悬空脚手架 | 1．搭设方式 2．悬挑宽度 3．脚手架材质 | m2
5 | 011701005165 |  | 挑脚手架 | 1．搭设方式 2．悬挑宽度 3．脚手架材质 | m
6 | 011701006166 |  | 满堂脚手架 | 1．搭设方式 2. 搭设高度 3．脚手架材质 | m2
7 | 011701007167 |  | 整体提升架 | 1．搭设方式及启动装置 2. 搭设高度 | m2
8 | 011701008168 |  | 外装饰吊篮 | 1．升降方式及启动装置 2. 搭设高度及吊篮型号 | m2
小计
混凝土模板及支架（撑 ）
9 | 011702001169 |  | 基础垫层 | 基础类型 | m2 | 6.526
10 | 041102037170 |  | 道路模板 | 构件类型:木模板 厚度：40cm | m2 | 212
小计
垂直运输
11 | 011703001171 |  | 垂直运输 | 1. 建筑物建筑类型及结构形式 2. 地下室建筑面积 3. 建筑物檐口高度、层数 | m2¦天
小计
超高施工增加
12 | 011704001172 |  | 超高施工增加 | 1. 建筑物建筑类型及结构形式 2. 建筑物檐口高度、层数 3.单层建筑物檐口高度超过20m，多层建筑物超过6层部分的建筑面积 | m2
小计
大型机械设备进出场及安拆
13 | 011705001173 |  | 大型机械设备进出场及安拆 | 1.机械设备名称 2.机械设备规格型号 | 台次
小计
施工排水、降水
14 | 011706001174 |  | 成井 | 1.成井方式 2.地层情况 3.成井直径 4.井（滤）管类型、直径 | m
15 | 011706002175 |  | 排水、降水 | 1.机械规格型号 2.降排水管规格 | 昼夜
小计
合 计

## F.4 总价措施项目清单与计价表(表-11)仅打印安全文明~1
总价措施项目清单与计价表
工程名称： | 内江市资中县乡镇干部周转房项目（发轮镇）\单项工程1【室外附属】 |  |  | 标段：
序号 | 项目编码 | 项目名称 | 计算基础 | 费率 （%） | 金额 （元） | 调整费率 (%) | 调整后金额 (元) | 备注
定额(人工费+机械费)
1 | 011707001153 | 安全文明施工费
1.1 | ① | 环境保护费 | 分部分项工程及单价措施项目(定额人工费+定额机械费) | 1.1
1.2 | ② | 文明施工费 | 分部分项工程及单价措施项目(定额人工费+定额机械费) | 4.6
1.3 | ③ | 安全施工费 | 分部分项工程及单价措施项目(定额人工费+定额机械费) | 7.9
1.4 | ④ | 临时设施费 | 分部分项工程及单价措施项目(定额人工费+定额机械费) | 6
2 | 011707002154 | 夜间施工增加费
3 | 011707003155 | 非夜间施工照明
4 | 011707004156 | 二次搬运费
5 | 011707005157 | 冬雨季施工增加费
6 | 011707006158 | 地上、地下设施、建筑物的临时保护设施
7 | 011707007159 | 已完工程及设备保护费
8 | 011707008160 | 工程定位复测费
合计

## G.1 其他项目清单与计价汇总表(表-12)【室外附属】
其他项目清单与计价汇总表
工程名称： | 内江市资中县乡镇干部周转房项目（发轮镇）\单项工程1【室外附属】 | 标段：
序号 | 项 目 名 称 | 金额(元) | 结算金额（元） | 备注
1 | 暂列金额 |  |  | 明细详见表-12-1
2 | 暂估价
2.1 | 材料(工程设备)暂估价/结算价 |  |  | 明细详见表-12-2
2.2 | 专业工程暂估价/结算价 |  |  | 明细详见表-12-3
3 | 计日工 |  |  | 明细详见表-12-4
4 | 总承包服务费 |  |  | 明细详见表-12-5
合 计 |  | - | - | -

## G.3 材料(工程设备)暂估单价及调整表(表-12-2)【室~
材料(工程设备)暂估单价及调整表
工程名称： |  | 内江市资中县乡镇干部周转房项目（发轮镇）\单项工程1【室外附属】 |  |  |  |  | 标段:
序号 | 材料(工程设备) 名称、规格、型号 |  | 计量 单位 | 数量 |  | 暂估(元) |  | 确认(元) |  | 差额±(元) |  | 备注
|  |  |  | 暂估 | 确认 | 单价 | 合价 | 单价 | 合价 | 单价 | 合价
合计

## G.4 专业工程暂估价表(表-12-3)【室外附属】
专业工程暂估价及结算价表
工程名称： | 内江市资中县乡镇干部周转房项目（发轮镇）\单项工程1【室外附属】 |  |  | 标段：
序号 | 工程名称 | 工程内容 | 暂估金额(元) | 结算金额(元) | 差额±（元） | 备注
合 计 |  |  |  | - | - | -

## G.5 计日工表(表-12-4)【室外附属】
计 日 工 表
工程名称： | 内江市资中县乡镇干部周转房项目（发轮镇）\单项工程1【室外附属】 |  |  | 标段：
编号 | 项目名称 | 单位 | 暂定数量 | 实际数量 | 综合单价(元) | 合价(元)
[6 empty] | 暂定 | 实际
一 | 人工
1 | 房屋建筑、仿古建筑、市政、园林绿化、抹灰工程、构筑物、爆破、城市轨道交通、既有及小区改造房屋建筑维修与加固、城市地下综合管廊、绿色建筑、装配式房屋建筑、城市道路桥梁养护维修、排水管网非开挖修复工程普工 | 工日
2 | 装饰（抹灰工程除外）、通用安装工程普工 | 工日
3 | 房屋建筑、仿古建筑、市政、园林绿化、抹灰工程、构筑物、爆破、城市轨道交通、既有及小区改造房屋建筑维修与加固、城市地下综合管廊、绿色建筑、装配式房屋建筑、城市道路桥梁养护维修、排水管网非开挖修复工程技工 | 工日
4 | 装饰（抹灰工程除外）、通用安装工程技工 | 工日
5 | 高级技工 | 工日
人工小计
二 | 材料
材料小计
三 | 施工机械
施工机械小计
总 计

## G.6 总承包服务费计价表(表-12-5)【室外附属】
总承包服务费计价表
工程名称： | 内江市资中县乡镇干部周转房项目（发轮镇）\单项工程1【室外附属】 |  |  | 标段：
序号 | 项目名称 | 项目价值 (元） | 服务内容 | 计算基础 | 费率（%） | 金额（元）
| 合 计 | - | - |  | -

## K.2 承包人提供主要材料和工程设备一览表(表-20)【室外~
承包人提供主要材料和工程设备一览表 （适用造价信息差额调整法）
工程名称： | 内江市资中县乡镇干部周转房项目（发轮镇）\单项工程1【室外附属】 |  |  |  | 标段：
序号 | 名称、规格、型号 | 单位 | 数量 | 风险系数% |  | 基准单价(元) | 投标单价(元) | 发承包人确认单价(元) | 备注
1 | 标准砖 | 千匹 | 4.339
2 | 水泥 32.5 | kg | 4523.951
3 | 石灰膏 | m3 | 0.739
4 | 水 | m3 | 123.272
5 | 其他材料费 | 元 | 1201.25
6 | 汽油 | L | 2.026
7 | 中砂 | m3 | 6.672
8 | 特细砂 | m3 | 0.263
9 | 不锈钢钢管 φ25 | m | 125.223
10 | 不锈钢钢管 φ35 | m | 31.87
11 | 商品混凝土 C25 | m3 | 56.56
12 | 细砂 | m3 | 9.935
13 | C20混凝土砌块 | m3 | 49.755
14 | 石油沥青 30# | kg | 15.434
15 | 滑石粉 | kg | 28.68
16 | 柴油(机械) | L | 99.22
17 | 碎石 20～60mm | m3 | 51.744
18 | 碎石 20～40mm | m3 | 14.7
19 | 碎石 5～20mm | m3 | 7.644
20 | 混凝土路沿石 12×30×50(cm) | m3 | 1.897
21 | 干混地面砂浆 | t | 0.071
22 | MU10页岩砖 | 千匹 | 7.786
23 | 二等锯材 | m3 | 0.03
24 | 成品围墙灯 | 套 | 8.08
25 | 二等锯材 | m3 | 0.17
26 | 铁件 | kg | 19.504
27 | 复合模板 | m2 | 1.604
28 | 白水泥 | kg | 5.526
29 | 文化石 | m2 | 39.474
30 | 成品金属栅栏 | m2 | 46.2
31 | 铁件 | kg | 13.398
32 | 焊条 综合 | kg | 1.848
33 | 膨胀螺栓 | 套 | 92.4
34 | 商品混凝土 C15 | m3 | 22.069
35 | 防水剂 | kg | 124.463
36 | 连砂石 | m3 | 10.472

## F.1.1 分部分项工程清单计价表(表-08)【安装工程】
分部分项工程清单与计价表
工程名称： |  | 内江市资中县乡镇干部周转房项目（发轮镇）\单项工程1【安装工程】 |  |  |  | 标段：
序号 | 项目编码 |  | 项目名称 | 项目特征描述 | 计量 单位 | 工程量 | 金额（元）
[7 empty] | 综合单价 | 合价 | 其中
[9 empty] | 定额人工费 | 定额机械费 | 暂估价
总坪室外安装工程
1 | 030408001176 |  | 电力电缆YJV-3*50 | 1.型号：铜芯电缆 2.规格：电力电缆 YJV-3*50 3.敷设方式：穿管敷设 | m | 124.067
2 | 030408001177 |  | 电力电缆YJV-0.6/KV(4*95+1*50) | 1.型号：铜芯电缆 2.规格：电力电缆YJV-0.6/KV(4*95+1*50) 3.敷设方式：穿管敷设 | m | 30.194
3 | 030408001178 |  | 电力电缆2WDZN-YJY-(4*25+1*16) | 1.型号：铜芯电缆 2.规格：电力电缆 2WD2N-YJY-(4*25+1*16) 3.敷设方式：穿管敷设 | m | 18.5
4 | 030408003181 |  | 电缆保护管 SC100 | 1.名称 ：电缆保护管 SC100 2.材质 ：钢管 3.规格 ：SC100 4.敷设方式：FC | m | 153.22
5 | 030408003182 |  | 电缆保护管 SC65 | 1.名称 ：电缆保护管 SC65 2.材质 ：钢管 3.规格 ：SC65 4.敷设方式：FC | m | 16
6 | 030408003183 |  | 电缆保护管 SC40 | 1.名称 ：电缆保护管 SC40 2.材质 ：钢管 3.规格 ：SC40 4.敷设方式：FC | m | 172.08
7 | 030408006185 |  | 电缆终端头 | 1.名称：电缆终端头 2.型号：详设计 3.规格：详设计 | 个 | 10
8 | 030412008186 |  | 太阳能路灯 | 1.名称 :太阳能路灯 2.灯杆的材质及高度 :5m | 套 | 2
9 | 030413005187 |  | 小型电缆手孔井 | 1.名称 :小型电缆手孔井 2.规格 :2040*1670*1780 3.详07SD101-8-P124 | 个 | 10
10 | 030413005188 |  | 小号手孔井 | 1.名称 :小号手孔井 2.规格 :1700*1400*1340 3.详05X101-2-P45 | 个 | 4
11 | 030502007189 |  | 48芯光缆 | 1.型号：48芯光缆 2.规格：48芯光缆 3.敷设方式：穿管敷设 | m | 129.06
12 | 030502007190 |  | 6芯光缆 | 1.型号：6芯光缆 2.规格：6芯光缆 3.敷设方式：穿管敷设 | m | 43.02
13 | 030404017137 |  | 315KV箱变 | 1.名称:315KV箱变 | 台 | 1
分部小计
强电工程
14 | 030404017192 |  | 照明配电箱AL | 1.名称：照明配电箱AL3 2.型号：24kw 3.规格：800*1200*300 4.基础形式、材质、规格：详设计图纸，满足要求 5.端子板外部接线材质、规格：详设计图纸，满足要求 6.安装方式：嵌装、距地高度1.5m | 台 | 5
15 | 030404017193 |  | 照明配电箱ALE | 1.名称：照明配电箱ALE 2.型号：1kw 3.规格：400*780*158 4.基础形式、材质、规格：详设计图纸，满足要求 5.端子板外部接线材质、规格：详设计图纸，满足要求 6.安装方式：嵌装、距地高度1.5m | 台 | 1
16 | 030404017194 |  | 电表箱ALH | 1.名称：照明配电箱ALH 2.型号：4kw 3.规格：210*360*140 4.基础形式、材质、规格：详设计图纸，满足要求 5.端子板外部接线材质、规格：详设计图纸，满足要求 6.安装方式：嵌装、距地高度1.5m | 台 | 30
17 | 030404017195 |  | 照明配电箱ALZ | 1.名称：照明配电箱ALZ 2.型号：145kw 3.规格：700*1800*350 4.基础形式、材质、规格：详设计图纸，满足要求 5.端子板外部接线材质、规格：详设计图纸，满足要求 6.安装方式：落地安装 | 台 | 1
18 | 030404034198 |  | 单联开关 | 1.名称：单联开关 4.安装方式：距地1.2m暗装 | 个 | 30
19 | 030404034199 |  | 双联开关 | 1.名称：双联开关 4.安装方式：距地1.2m暗装 | 个 | 30
20 | 030404034200 |  | 三联开关 | 1.名称：三联开关 4.安装方式：距地1.2m暗装 | 个 | 30
21 | 030404035201 |  | 带保护接点插座 | 1.名称：带保护接点插座 4.安装方式：距地0.3m，暗装 | 个 | 30
22 | 030404035202 |  | 床头插座 | 1.名称 :床头插座 2.'距地：0.8m 3.安装方式：暗装 | 个 | 60
23 | 030404035203 |  | 电热水器插座 | 1.名称 :电热水器插座 2.'距地：2.2m 3.安装方式：暗装 | 个 | 30
24 | 030404035204 |  | 电视插座 | 1.名称 :电视插座 2.'距地：1m 3.安装方式：暗装 | 个 | 60
25 | 030404035206 |  | 空调插座 | 1.名称 :空调插座 2.'距地：2.2m 3.安装方式：暗装 | 个 | 30
26 | 030404035207 |  | 卫生间插座 | 1.名称 :卫生间插座 2.'距地：1.5m 3.安装方式：暗装 | 个 | 30
27 | 030411001209 |  | 配管SC50 | 1.名称：配管 2.材质：焊接钢管 3.规格：DN50 4.配置形式：砖、混凝土结构暗配 5.接地要求：满足设计要求 | m | 38.658
28 | 030411001210 |  | 配管SC40 | 1.名称：配管 2.材质：焊接钢管 3.规格：DN40 4.配置形式：砖、混凝土结构暗配 5.接地要求：满足设计要求 | m | 48.378
29 | 030411001212 |  | 配管SC20 | 1.名称：配管 2.材质：焊接钢管 3.规格：DN50 4.配置形式：砖、混凝土结构暗配 5.接地要求：满足设计要求 | m | 258.55
30 | 030411001213 |  | 配管PC16 | 1.名称：配管 2.材质：塑料管 3.规格：DN16 4.配置形式：砖、混凝土结构暗配 5.接地要求：满足设计要求 | m | 661.113
31 | 030411001214 |  | 配管PC20 | 1.名称：配管 2.材质：塑料管 3.规格：DN20 4.配置形式：砖、混凝土结构暗配 5.接地要求：满足设计要求 | m | 941.219
32 | 030411003215 |  | 钢制桥架150*100 | 1.型号、规格：150*100 2.材质：钢制 3.类型：槽式 | m | 122.342
33 | 030413001216 |  | 桥架支架150*100 | 1.名称:桥架支架 2.材质:钢质 3.其他满足设计、施工及验收规范要求 | t | 0.481
34 | 030411004217 |  | 配线WDZN-BYJ-2*2.5 | 1.配线形式：管内穿线 2.导线型号、材质、规格：WDZN-BYJ-2*2.5 3.敷设部位或线制：动力线路 | m | 526.54
35 | 030411004218 |  | 配线WDZ-BYJ-3*4mm2 | 1.配线形式：管内穿线 2.导线型号、材质、规格：WDZ-BYJ-3*4mm2 3.敷设部位或线制：动力线路 | m | 3018.596
36 | 030408001221 |  | 电力电缆WDZ-YJY-5*16 | 1.型号：铜芯电缆 2.规格：电力电缆WDZ-YJY-5*16 3.敷设方式：穿管敷设 | m | 57.125
37 | 030411004222 |  | 配线WDZ-BYJ-3*2.5mm2 | 1.配线形式：管内穿线 2.导线型号、材质、规格：WDZ-BYJ-3*2.5mm2 3.敷设部位或线制：应急线路 | m | 1990.839
38 | 030411004223 |  | 配线WDZ-BYJ-3*6mm2 | 1.配线形式：管内穿线 2.导线型号、材质、规格：WDZ-BYJ-3*6mm2 3.敷设部位或线制：应急线路 | m | 1129.188
39 | 030411006224 |  | 插座接线盒 | 1.名称 ：插座接线盒 4.安装形式：距地0.3m，暗装 | 个 | 240
40 | 030408006225 |  | 电缆终端头 | 1.名称：电缆终端头 2.型号：详设计 3.规格：详设计 | 个 | 2
41 | 030411006226 |  | 开关接线盒 | 1.名称 ：开关接线盒 4.安装形式：暗装 | 个 | 90
42 | 030412001227 |  | 应急灯 6W | 1.名称：应急灯 2.型号：A型灯 3.规格：220V 6W 4.安装形式：吸顶安装 | 套 | 39
43 | 030412001228 |  | LED人体感应灯 9W | 1.名称：LED人体感应灯 2.型号：LED 3.规格：220V 9W 4.安装形式：吸顶安装 | 套 | 56
44 | 030412001229 |  | 应急疏散指示灯 1W | 1.名称：应急疏散指示灯 2.型号：A型灯 3.规格：220V 1W 4.安装形式：吸顶安装 | 套 | 24
45 | 030412001230 |  | 卫生间风暖灯具 | 1.名称：卫生间风暖灯具 2.型号：灯型甲方自定 4.安装形式：嵌入式安装 | 套 | 30
46 | 030412001231 |  | 卧室灯 30W | 1.名称：卧室灯 3.规格：220V 30W 4.安装形式：吸顶安装 | 套 | 30
47 | 030412001007 |  | 吸顶灯-LED 9W | 1.名称 ：吸顶灯-LED 9W 2.型号 ：LED 9W 3.规格 ：220V 1W 4.类型 ：吸顶安装 | 套 | 30
48 | 030412001061 |  | 多信息复合安全出口灯 | 1.名称：多信息复合安全出口灯 2.规格：自带蓄电池,外壳为不燃烧体,90分钟 3.安装形式：门洞上0.2m | 套 | 10
49 | 030412001061 |  | 楼层显示标志灯 | 1.名称：楼层显示标志灯 2.规格：A型灯 1W | 套 | 11
分部小计
弱电工程
50 | 030503004044 |  | 楼层解码器箱VD-600*500*300 | 1.名称：楼层解码器箱VD-600*500*300 | 台 | 5
51 | 030411001234 |  | 配管JDG20 | 1.名称：紧定管 2.材质：碳钢 3.规格：JDG20 4.配置形式及部位： 砖、混凝土结构暗配 | m | 463.621
52 | 030411001170 |  | 配管PC20 | 1.名称：配管 2.材质：塑料管 3.规格：DN20 4.配置形式：砖、混凝土结构暗配 5.接地要求：满足设计要求 | m | 80.776
53 | 030411003235 |  | 钢制桥架100*100 | 1.型号、规格：100*100 2.材质：钢制 3.类型：槽式 | m | 118.356
54 | 030413001236 |  | 桥架支架100*100 | 1.名称:桥架支架 2.材质:钢质 3.其他满足设计、施工及验收规范要求 | t | 0.467
55 | 030502004238 |  | 电视插座 | 1.名称：电视插座 2.安装方式 ：距地1.0m、暗装 | 个 | 30
56 | 030502005239 |  | 超六类双绞线UTP6A | 1.名称：超六类双绞线UTP6A 2.敷设方式:穿管敷设 | m | 121.795
57 | 030502006240 |  | 电视线缆SYWV-75-5 | 1.名称:SYWV-75-5 2.敷设方式:穿管敷设 | m | 613.38
58 | 030502006240 |  | 电视线缆SYWV-75-9 | 1.名称:电视线缆SYWV-75-9 2.敷设方式:穿管敷设 | m | 14.939
59 | 030502007241 |  | 皮线光缆1*G.657 | 1.名称：皮线光缆1*G.657 2.敷设方式:穿管敷设 | m | 515.149
60 | 030502010242 |  | 综合布线配线架 | 1.名称：综合布线配线架 | 个 | 1
61 | 030502012243 |  | 数据插座 | 1.名称：数据插座 2.安装方式 ：距地0.3m、暗装 | 个 | 30
62 | 030503004244 |  | 多媒体箱HUMB | 1.名称：多媒体箱 300*400*120 | 台 | 30
63 | 030505003245 |  | 有线电视前端箱 | 1.名称 ：有线电视前端箱 2.规格：按设计 | 个 | 1
64 | 030505003245 |  | 综合布线箱-600*500*300 | 1.名称 ：综合布线箱-600*500*300 2.规格：按设计 | 个 | 1
分部小计
防雷接地工程
65 | 030409003247 |  | 避雷引下线 | 1.避雷引下线敷设 2.利用所有钢筋混凝土屋顶、梁、柱、基础内钢筋作为引下线。引下线上端与接闪带，下端与接地体形成可靠电气连接 3.其他满足设计、施工及验收规范要求图 | m | 160.8
66 | 030409008233 |  | 局部等电位箱端子箱LEB-600*500*3000 | 1.名称：局部等电位箱端子箱LEB-600*500*3000 | 台 | 30
67 | 030409008047 |  | 总等电位箱端子箱MEB | 1.名称：总等电位箱端子箱MEB | 台 | 1
68 | 030409002248 |  | 接地母线 热镀锌扁钢 -40x4 | 1.名称:接地母线 2.材质:热镀锌扁钢 3.规格:-40x4 | m | 5.8
69 | 030409005249 |  | 避雷网 φ10热镀锌圆钢 | 1.名称:避雷网 2.材质:镀锌圆钢 3.规格:φ10 4.安装形式:明敷 | m | 95.99
70 | 030414011251 |  | 接地调试装置 | 1.名称：接地调试装置 2.类别：详设计 | 系统 | 1
71 | 030409001252 |  | 接地极 | 详设计 | ㎡ | 10
72 | 030409002253 |  | 接地母线 | 详设计 | m | 153.9
73 | 030409008254 |  | 接地电阻测试卡 | 1.名称 ：接地电阻测试卡 2.安装方式：距地0.5m | 台 | 12
74 | 030411004131 |  | 配线BV4 | 1.名称 2.配线形式 3.型号 4.规格 5.材质 6.配线部位 7.配线线制 8.钢索材质、规格 | m | 81
75 | 030411001213 |  | 配管PC16 | 1.名称：配管 2.材质：塑料管 3.规格：DN16 4.配置形式：砖、混凝土结构暗配 5.接地要求：满足设计要求 | m | 81
给排水、采暖、燃气工程
76 | 040101002088 |  | 挖沟槽土方 | 1.土壤类别：综合 2.挖土深度：投标人自行考虑 | m3 | 249.033
77 | 010103001089 |  | 回填方 | 1.土质要求：素土回填 2.密实度要求：满足设计和规范要求 3.运距：投标人自行考虑 | m3 | 168.583
78 | 010103002171 |  | 余方弃置 | 1.废弃料品种：综合 2.运距：经挖填平衡后，投标人自行考虑 | m3 | 80.45
79 | 031001007090 |  | HDPE双壁波纹管 DN300 | 1.安装部位:室外埋地 2.输送介质:污水、雨水 3.材质:HDPE双壁波纹管 4.型号、规格：DN300mm 5.连接方式：橡胶圈接口 6.其它：满足设计及验收规范要求 | m | 114.2
80 | 031001007090 |  | HDPE双壁波纹管 DN100 | 1.安装部位:室外埋地 2.输送介质:污水、雨水 3.材质:HDPE双壁波纹管 4.型号、规格：DN100mm 5.连接方式：橡胶圈接口 6.其它：满足设计及验收规范要求 | m | 58.787
81 | 040504002093 |  | 污水检查井 φ700 | 1.名称：污水检查井φ700 2.参图集08SS523 | 座 | 5
82 | 031001006098 |  | 硬聚氯乙烯塑料（UPVC）排水管 DN100 | 1.安装部位:室内 2.输送介质:室内废水 3.材质:硬聚氯乙烯（UPVC）塑料管 4.型号、规格：DN100mm 5.连接方式：承插粘接 6.其它：满足设计及验收规范要求 | m | 286.36
83 | 031001006099 |  | 硬聚氯乙烯塑料（UPVC）排水管 DN50 | 1.安装部位:室外 2.输送介质:冷凝水 3.材质:硬聚氯乙烯（UPVC）塑料管 4.型号、规格：DN50mm 5.连接方式：承插粘接 6.其它：满足设计及验收规范要求 | m | 71.75
84 | 031001006072 |  | UPVC实壁排水管 DN300 | 1.安装部位:室内 2.输送介质:排水 3.材质:UPVC塑料管 4.型号、规格：DN300mm 5.连接方式：承插粘接 6.其它：满足设计及验收规范要求 | m | 16.4
85 | 031001006101 |  | 普通UPVC实壁排水管 DN50 | 1.安装部位:室内 2.输送介质:卫生间污水 3.材质:UPV实壁塑料管 4.型号、规格：DN50mm 5.连接方式：粘接 6.其它：满足设计及验收规范要求 | m | 78.13
86 | 031001006102 |  | UPVC塑料管雨水管 DN100 | 1.安装部位:室外 2.输送介质:雨水 3.材质:UPV塑料管 4.型号、规格：DN100mm 5.连接方式：粘接 6.其它：满足设计及验收规范要求 | m | 64.392
87 | 010902006103 |  | 铸铁雨水斗 DN100 | 1.铸铁雨水斗 DN100 87型 | 个 | 4
88 | 031004014104 |  | 直通式地漏DN50（走道） | 1.材质：塑料地漏 2.型号、规格：DN50 | 个 | 4
89 | 031004014105 |  | 直通式地漏DN100（卫生间） | 1.材质：塑料地漏 2.型号、规格：DN100 | 个 | 30
90 | 031001007106 |  | PSP钢塑复合管 DN100 | 1.安装部位:室内 2.输送介质:给水 3.材质:钢塑复合管 4.型号、规格：DN100mm 5.连接方式：管件连接 6.其它：满足设计及验收规范要求 | m | 32.133
91 | 031001007107 |  | PSP钢塑复合管 DN80 | 1.安装部位:室内 2.输送介质:给水 3.材质:钢塑复合管 4.型号、规格：DN80mm 5.连接方式：管件连接 6.其它：满足设计及验收规范要求 | m | 14.749
92 | 031001007108 |  | PSP钢塑复合管 DN70 | 1.安装部位:室内 2.输送介质:给水 3.材质:钢塑复合管 4.型号、规格：DN70mm 5.连接方式：管件连接 6.其它：满足设计及验收规范要求 | m | 7.2
93 | 031001007068 |  | PSP钢塑复合压力管 DN50 | 1.安装部位:室内 2.输送介质:给水 3.材质:钢塑复合管 4.型号、规格：DN50mm 5.连接方式：管件连接 6.其它：满足设计及验收规范要求 | m | 3.4
94 | 031001007110 |  | PSP钢塑复合管 DN40 | 1.安装部位:室内 2.输送介质:给水 3.材质:钢塑复合管 4.型号、规格：DN100mm 5.连接方式：管件连接 6.其它：满足设计及验收规范要求 | m | 10.16
95 | 031001007111 |  | PSP钢塑复合管 DN32 | 1.安装部位:室内 2.输送介质:给水 3.材质:钢塑复合管 4.型号、规格：DN32mm 5.连接方式：管件连接 6.其它：满足设计及验收规范要求 | m | 18.82
96 | 031001007112 |  | PSP钢塑复合管 DN25 | 1.安装部位:室内 2.输送介质:给水 3.材质:钢塑复合管 4.型号、规格：DN25mm 5.连接方式：管件连接 6.其它：满足设计及验收规范要求 | m | 17.4
97 | 031001007113 |  | PSP钢塑复合管 DN20 | 1.安装部位:室内 2.输送介质:给水 3.材质:钢塑复合管 4.型号、规格：DN20mm 5.连接方式：管件连接 6.其它：满足设计及验收规范要求 | m | 30.78
98 | 031001006115 |  | PP-R塑料给水管 DN20 | 1.安装部位：室内 2.输送介质：给水 3.材质：冷水PP-R管 4.型号、规格：DN20 5.连接方式：热熔连接 6.包含管件安装 7.管道支架制作、安装、刷油及防腐，管道压力试验、 吹扫及消毒冲洗 8.其它：满足设计、施工及验收规范要求 | m | 369.936
99 | 031003013116 |  | 水表 DN20 | 1.安装部位（室内外） 2.型号、规格: DN20 3.连接形式 :螺纹连接 | 个 | 30
100 | 031003001120 |  | 截止阀 DN20 | 1.类型：截止阀 DN40 | 个 | 90
101 | 031004006121 |  | 低水箱蹲式大便器 | 1.材质：陶瓷 (包括配套五金） | 组 | 30
102 | 031004010122 |  | 淋浴器 | 1.材质、规格：陶瓷 (包括配套五金） 2.组装形式：详设计 3. 附件名称、数量：详设计 | 套 | 30
103 | 031004003123 |  | 洗脸盆 | 1.材质：陶瓷 (包括配套五金） | 组 | 30
104 | 031007004157 |  | 电热水器2.5KW | 1.类型 ：详设计 2.型号、容量 ：电热水器2.5KW 3.安装方式：详设计 4.附件型号、规格：详设计 | 台 | 30
105 | 031208007126 |  | 管道保温 | 1.材料 ：橡塑海绵 2.厚度 ：10mm 3.层数 ：详设计 4.对象 ：给水管道 | m2 | 333.23
106 | 031002003226 |  | 刚性防水套管 | 1.名称、类型 2.材质 3.规格 4.填料材质 | 个 | 8
107 | 031002003227 |  | 柔性防水套管 | 1.名称、类型 2.材质 3.规格 4.填料材质 | 个 | 12
108 | 031002003255 |  | 套管 | 1.名称、类型 2.材质 3.规格 4.填料材质 | 个 | 69
分部小计
分部小计
0309 消防工程
109 | 030901011127 |  | 室外消火栓 | 1.参国标图集13S201《室外地上式消火栓安装图（SS100/65-1.0型支管浅装）》及13S201《室外地上式消火栓安装图（SS100/65-1.0型干管浅装）》 | 套 | 1
110 | 030901013132 |  | 灭火器4KG | 1.形式：磷酸铵盐干粉灭火器 2.规格、型号：详设计 | 具 | 20
分部小计
111 | 030701003169 |  | 壁挂式分体空调 | 1.名称：壁挂式分体空调 2.型号：详设计 3.规格：详设计 4.安装形式：壁挂 | 套 | 30
合 计

## F.1.2 单价措施项目清单计价表(表-08)【安装工程】
单价措施项目清单与计价表
工程名称： |  | 内江市资中县乡镇干部周转房项目（发轮镇）\单项工程1【安装工程】 |  |  |  | 标段：
序号 | 项目编码 |  | 项目名称 | 项目特征描述 | 计量 单位 | 工程量 | 金额（元）
[7 empty] | 综合单价 | 合价 | 其中
[9 empty] | 定额人工费 | 定额机械费 | 暂估价
专业措施项目
1 | 031301001337 |  | 吊装加固 |  | 项
2 | 031301002338 |  | 金属抱杆安装拆除、移位 |  | 项
3 | 031301003339 |  | 平台铺设、拆除 |  | 项
4 | 031301004340 |  | 顶升、提升装置 |  | 项
5 | 031301005341 |  | 大型设备专用机具 |  | 项
6 | 031301006342 |  | 焊接工艺评定 |  | 项
7 | 031301007343 |  | 胎（模）具制作、安装、拆除 |  | 项
8 | 031301008344 |  | 防护棚制作安装拆除 |  | 项
9 | 031301009345 |  | 特殊地区施工增加 |  | 项
10 | 031301010346 |  | 安装与生产同时进行施工增加 |  | 项
11 | 031301011347 |  | 在有害身体健康环境中施工增加 |  | 项
12 | 031301012348 |  | 工程系统检测、检验 |  | 项
13 | 031301013349 |  | 设备、管道施工的安全、防冻和焊接保护 |  | 项
14 | 031301014350 |  | 焦炉烘炉、热态工程 |  | 项
15 | 031301015351 |  | 管道安拆后的充气保护 |  | 项
16 | 031301016352 |  | 隧道内施工的通风、供水、供气、供电、照明及通讯设施 |  | 项
17 | 031301017353 |  | 脚手架搭拆 |  | 项
18 | 031301018354 |  | 其他措施 |  | 项
小计
合 计

## F.4 总价措施项目清单与计价表(表-11)仅打印安全文明~2
总价措施项目清单与计价表
工程名称： | 内江市资中县乡镇干部周转房项目（发轮镇）\单项工程1【安装工程】 |  |  | 标段：
序号 | 项目编码 | 项目名称 | 计算基础 | 费率 （%） | 金额 （元） | 调整费率 (%) | 调整后金额 (元) | 备注
定额(人工费+机械费)
1 | 031302001329 | 安全文明施工费
1.1 | ① | 环境保护费 | 分部分项工程及单价措施项目(定额人工费+定额机械费) | 1.1
1.2 | ② | 文明施工费 | 分部分项工程及单价措施项目(定额人工费+定额机械费) | 4.6
1.3 | ③ | 安全施工费 | 分部分项工程及单价措施项目(定额人工费+定额机械费) | 7.9
1.4 | ④ | 临时设施费 | 分部分项工程及单价措施项目(定额人工费+定额机械费) | 6
2 | 031302002330 | 夜间施工增加费
3 | 031302003331 | 非夜间施工增加
4 | 031302004332 | 二次搬运费
5 | 031302005333 | 冬雨季施工增加费
6 | 031302006334 | 已完工程及设备保护费
7 | 031302007335 | 高层施工增加费
8 | 031302008336 | 工程定位复测费
合计

## G.1 其他项目清单与计价汇总表(表-12)【安装工程】
其他项目清单与计价汇总表
工程名称： | 内江市资中县乡镇干部周转房项目（发轮镇）\单项工程1【安装工程】 | 标段：
序号 | 项 目 名 称 | 金额(元) | 结算金额（元） | 备注
1 | 暂列金额 |  |  | 明细详见表-12-1
2 | 暂估价
2.1 | 材料(工程设备)暂估价/结算价 |  |  | 明细详见表-12-2
2.2 | 专业工程暂估价/结算价 |  |  | 明细详见表-12-3
3 | 计日工 |  |  | 明细详见表-12-4
4 | 总承包服务费 |  |  | 明细详见表-12-5
合 计 |  | - | - | -

## G.3 材料(工程设备)暂估单价及调整表(表-12-2)【安~
材料(工程设备)暂估单价及调整表
工程名称： |  | 内江市资中县乡镇干部周转房项目（发轮镇）\单项工程1【安装工程】 |  |  |  |  | 标段:
序号 | 材料(工程设备) 名称、规格、型号 |  | 计量 单位 | 数量 |  | 暂估(元) |  | 确认(元) |  | 差额±(元) |  | 备注
|  |  |  | 暂估 | 确认 | 单价 | 合价 | 单价 | 合价 | 单价 | 合价
1 | 315KV箱变 |  | 台 | bar: 暂估
2 | 壁挂式分体空调 |  | 套 | 暂估: 30
合计

## G.4 专业工程暂估价表(表-12-3)【安装工程】
专业工程暂估价及结算价表
工程名称： | 内江市资中县乡镇干部周转房项目（发轮镇）\单项工程1【安装工程】 |  |  | 标段：
序号 | 工程名称 | 工程内容 | 暂估金额(元) | 结算金额(元) | 差额±（元） | 备注
合 计 |  |  |  | - | - | -

## G.5 计日工表(表-12-4)【安装工程】
计 日 工 表
工程名称： | 内江市资中县乡镇干部周转房项目（发轮镇）\单项工程1【安装工程】 |  |  | 标段：
编号 | 项目名称 | 单位 | 暂定数量 | 实际数量 | 综合单价(元) | 合价(元)
[6 empty] | 暂定 | 实际
一 | 人工
1 | 房屋建筑、仿古建筑、市政、园林绿化、抹灰工程、构筑物、爆破、城市轨道交通、既有及小区改造房屋建筑维修与加固、城市地下综合管廊、绿色建筑、装配式房屋建筑、城市道路桥梁养护维修、排水管网非开挖修复工程普工 | 工日
2 | 装饰（抹灰工程除外）、通用安装工程普工 | 工日
3 | 房屋建筑、仿古建筑、市政、园林绿化、抹灰工程、构筑物、爆破、城市轨道交通、既有及小区改造房屋建筑维修与加固、城市地下综合管廊、绿色建筑、装配式房屋建筑、城市道路桥梁养护维修、排水管网非开挖修复工程技工 | 工日
4 | 装饰（抹灰工程除外）、通用安装工程技工 | 工日
5 | 高级技工 | 工日
人工小计
二 | 材料
材料小计
三 | 施工机械
施工机械小计
总 计

## G.6 总承包服务费计价表(表-12-5)【安装工程】
总承包服务费计价表
工程名称： | 内江市资中县乡镇干部周转房项目（发轮镇）\单项工程1【安装工程】 |  |  | 标段：
序号 | 项目名称 | 项目价值 (元） | 服务内容 | 计算基础 | 费率（%） | 金额（元）
| 合 计 | - | - |  | -

## K.2 承包人提供主要材料和工程设备一览表(表-20)【安装~
承包人提供主要材料和工程设备一览表 （适用造价信息差额调整法）
工程名称： | 内江市资中县乡镇干部周转房项目（发轮镇）\单项工程1【安装工程】 |  |  |  | 标段：
序号 | 名称、规格、型号 | 单位 | 数量 | 风险系数% |  | 基准单价(元) | 投标单价(元) | 发承包人确认单价(元) | 备注
1 | 钢管 SC100 | m | 157.817
2 | 钢管 SC65 | m | 16.48
3 | 钢管 SC40 | m | 177.242
4 | 成套型电缆终端头 | 套 | 10.2
5 | 配电箱 600*500*300 145kw | 台 | 1
6 | 绝缘电线WDZ-BYJ-3*4mm2 | m | 3169.53
7 | 绝缘电线WDZ-BYJ-3*2.5mm2 | m | 2309.374
8 | 镀锌钢管SC50 | m | 39.82
9 | 镀锌钢管SC40 | m | 49.831
10 | 镀锌钢管SC20 | m | 266.307
11 | 塑料管PC16 | m | 831.163
12 | 塑料管PC20 | m | 1144.64
13 | 应急灯 6W | 套 | 39.39
14 | LED人体感应灯 9W | 套 | 56.56
15 | 应急疏散指示灯 1W | 套 | 24.24
16 | 卧室灯 30W | 套 | 30.3
17 | 卫生间风暖灯具 | 套 | 30.3
18 | 单联开关 | 只 | 30.6
19 | 双联开关 | 只 | 30.6
20 | 三联开关 | 只 | 30.6
21 | 电视插座 | 个 | 61.2
22 | RJ45型信息插座 | 个 | 30.3
23 | 综合布线配线架 | 个 | 1
24 | 多媒体箱 | 个 | 30
25 | 电视线缆SYWV-75-5 | m | 625.648
26 | 超六类双绞线UTP6A | m | 127.885
27 | 皮线光缆1*G.657 | m | 525.452
28 | 钢制桥架100*100 | m | 119.544
29 | 钢制桥架150*100 | m | 123.563
30 | 48芯光缆 | m | 131.641
31 | 6芯光缆 | m | 43.88
32 | 电力电缆YJV-3*50 | m | 125.311
33 | 电力电缆2WD2N-YJY-(4*25+1*16) | m | 18.685
34 | 电力电缆YJV-0.6/KV(4*95+1*50) | m | 30.492
35 | 镀锌圆钢 φ10 | m | 100.79
36 | 镀锌扁钢 -40x4 | m | 6.09
37 | 其他材料费 | 元 | 23.999
38 | 接地铜板 | 块 | 10.5
39 | 镀锌扁钢 | m | 161.595
40 | 灯架 | 套 | 2.02
41 | 水 | m3 | 4.955
42 | 钢材 综合 | kg | 2050
43 | 焊条 综合 | kg | 60.276
44 | 商品混凝土 C20 | m3 | 0.281
45 | 手孔口圈 | 套 | 10.1
46 | 钢筋 φ10以内 | t | 0.642
47 | 镀锌铁丝 22# | kg | 6.567
48 | 干混砌筑砂浆 | t | 1.704
49 | 预制混凝土空心砌块 | m3 | 9.37
50 | 水泥 32.5 | kg | 669.847
51 | 特细砂 | m3 | 2.314
52 | 商品混凝土 C25 | m3 | 6.878
53 | 标准砖 | 千匹 | 2.953
54 | 钢筋 Φ8 | t | 0.147
55 | 钢筋 Φ12～16 | t | 0.034
56 | 商品混凝土 C15 | m3 | 0.667
57 | 绝缘电线WDZ-BYJ-3*6mm2 | m | 1242.109
58 | 带保护接点暗装插座 | 套 | 108.8
59 | 槽钢 | kg | 711
60 | 角钢 | kg | 284.4
61 | 床头插座 | 套 | 61.2
62 | 电热水器插座 | 套 | 30.6
63 | 空调插座 | 套 | 30.6
64 | 卫生间插座 | 套 | 30.6
65 | 有线电视前端箱 | 个 | 1
66 | 有线电视插座 | 个 | 30.3
67 | 插座接线盒 | 个 | 244.8
68 | 开关接线盒 | 个 | 91.8
69 | JDG管 DN20 | m | 477.529
70 | 柴油(机械) | L | 38.649
71 | 碎石 20～60mm | m3 | 0.25
72 | 碎石 20～40mm | m3 | 0.071
73 | 碎石 5～20mm | m3 | 0.037
74 | 电表箱ALH 210*360*140 24kw | 台 | 30
75 | 配电箱 400*780*158 1kw | 台 | 1
76 | 配电箱 800*1200*300 24kw | 台 | 5
77 | 绝缘电线WDZN-BYJ-2*2.5 | m | 552.867
78 | 电力电缆WDZ-YJY-5*16 | m | 57.701
79 | 电缆终端头 | 个 | 2
80 | 315KV箱变 | 台 | 1
81 | 吸顶灯-LED 9W | 套 | 30.3
82 | 多信息复合安全出口灯 1W | 套 | 10.1
83 | 楼层显示标志灯 1W | 套 | 11.11
84 | 电视线缆SYWV-75-9 | m | 15.238
85 | 楼层解码器箱VD-600*500*300 | 个 | 5
86 | 综合布线箱 | 个 | 1
87 | 总等电位箱-600*500*300 | 个 | 30.15
88 | 总部等电位箱端子箱MEB | 个 | 1.005
89 | 绝缘电线BV4 | m | 85.05
90 | 地上式消火栓 | 套 | 1
91 | 消火栓三通 | 个 | 1
92 | 灭火器 | 个 | 20
93 | 壁挂式分体空调 | 套 | 30
94 | PSP钢塑复合管 DN100 | m | 32.194
95 | 钢塑复合管件 DN100 | 个 | 13.334
96 | 塑料检查井 井筒直径 700mm | 套 | 5
97 | 硬聚氯乙烯塑料管 DN100 | m | 272.042
98 | 室内塑料排水管粘接管件 DN100 | 个 | 331.032
99 | 硬聚氯乙烯塑料管 DN50 | m | 71.248
100 | 硬聚氯乙烯塑料管箍 DN50 | 个 | 4.879
101 | UPVC塑料管 DN50 | m | 79.068
102 | 室内塑料排水管粘接管件 DN50 | 个 | 53.91
103 | UPVC塑料管 DN100 | m | 63.939
104 | 硬聚氯乙烯塑料管箍 DN100 | 个 | 3.735
105 | 铸铁雨水斗 DN100 | 套 | 4.04
106 | 直通式地漏DN50 | 个 | 4.04
107 | 直通式地漏DN100 | 个 | 30.3
108 | PSP钢塑复合管 DN80 | m | 14.78
109 | 钢塑复合管件 DN80 | 个 | 6.829
110 | PSP钢塑复合管 DN70 | m | 7.214
111 | 钢塑复合管件 DN70 | 个 | 3.334
112 | PSP钢塑复合管 DN40 | m | 10.18
113 | 钢塑复合管件 DN40 | 个 | 7.986
114 | PSP钢塑复合管 DN32 | m | 18.651
115 | 钢塑复合管件 DN32 | 个 | 18.5
116 | PSP钢塑复合管 DN25 | m | 17.243
117 | 钢塑复合管件 DN25 | 个 | 19.836
118 | PSP钢塑复合管 DN20 | m | 30.503
119 | 钢塑复合管件 DN20 | 个 | 37.244
120 | PP-R塑料给水管 DN20 | m | 375.859
121 | PP-R塑料给水管件 DN20 | 个 | 562.309
122 | 螺纹水表 DN20 | 个 | 30
123 | 螺纹闸阀DN20 | 个 | 60.6
124 | 截止阀 DN40 | 个 | 90.9
125 | 瓷蹲式大便器 | 个 | 30.3
126 | 双管成品淋浴器（含固定件） | 套 | 30
127 | 成套陶瓷洗脸盆 | 个 | 30.3
128 | 橡塑海绵 | m2 | 466.522
129 | HDPE双壁波纹管 DN100 | m | 58.378
130 | 橡胶密封圈（排水） DN100 | 个 | 9.877
131 | PSP钢塑复合压力管 DN50 | m | 3.407
132 | 钢塑复合管管件 DN50 | 个 | 2.247
133 | 电热水器2.5KW | 台 | 30
134 | HDPE双壁波纹管 DN300 | m | 113.401
135 | 橡胶密封圈（排水） DN300 | 个 | 19.186
136 | UPVC实壁排水管 DN300 | m | 16.662
137 | UPVC实壁排水管管件 DN300 | 个 | 3.805
138 | 刚性防水套管 DN100 | m | 2.544
139 | 柔性防水套管 DN100 | m | 2.975
140 | 塑料管 dn32 | m | 3.816
141 | 塑料管 dn100 | m | 14.31
142 | 塑料管 dn25 | m | 1.908
143 | 塑料管 dn20 | m | 1.908