## B.1 招标工程量清单封面(封-1)
| 资中县2021年大中型水库移民后期扶持资金项目---孟塘镇 |  |  | 工程
招标工程量清单
招 标 人:
(单位盖章)
造价咨询人:
(单位盖章)
封-1

## C.1 工程项目招标工程量清单扉页(扉1)
|  | 资中县2021年大中型水库移民后期扶持资金项目---孟塘镇 | [6 empty] | 工程
招标工程量清单
招 标 人: |  |  |  |  | 造价咨询人:
|  |  | (单位盖章) |  |  | （单位资质专用章）
法定代表人 或其授权人: |  |  |  | 法定代表人 或其授权人:
| (签字或盖章) | [5 empty] | (签字或盖章)
编 制 人: |  |  |  |  | 复 核 人:
|  | (造价人员签字盖专用章) | [5 empty] | (造价工程师签字盖专用章)
编 制 时 间: |  |  |  | 复 核 时 间:
扉-1

## 【】编制说明
编制说明
一、工程概况：本工程为《资中县2021年大中型水库移民后期扶持资金项目---孟塘镇》项目，该建设项目道路共计7.5km，分别为水口村0.845km、互助村0.6km、杨树村1.2km、新民村1.3km、睦邻村3.5km、平面交叉工程、新建涵管等。 二、招标范围同招标文件及工程量清单所示范围 三、编制依据： 1、《公路工程建设项目概算预算编制办法》(JTG3830-2018)； 2、《公路工程预算定额》(JTG/T 3832-2018)； 3、交通运输部《公路工程机械台班费用定额》（JTG/T 3833-2018）； 4、交通运输部《公路工程标准施工招标文件》（2018年版，交通运输部公告2017年第51号）； 5、四川省交通运输厅“川交函〔2019〕344号”《关于贯彻执行交通运输部2018年<公路工程建设项目投资估算、概算预算编制办法>及配套指标、定额有关事项的通知》； 6、由四川筑本勘测设计有限公司出具的施工图设计文件； 7、《四川交通工程信息价》（2022年4期）； 8、交通部2019年第26号公告对税金的调整. 四、其他需要说明的问题 1、第100章的工作内容，投标人可根据自身施工情况结合施工组织设计进行投标； 2、工程量清单的项目特征描述仅作重点描述，具体做法参照施工图。

## 【01-1表】表A.0.2-3 总预算汇总表 (2)
表A.0.2-3 总预算汇总表
建设项目名称：资中县2021年大中型水库移民后期扶持资金项目---孟塘镇 | [10 empty] | 第 1 页 | 共 1 页 |  | 01-1表
分项编号 | 工程或费用名称 | 单位 | 总数量 | 资中县2021年大中型水库移民后期扶持资金项目---孟塘镇 | [6 empty] | 总金额（元） |  | 全路段 技术经济 指标 |  | 各项费用比例（％）
|  |  |  | 数量 | 金额（元） |  | 技术经济指标 | 数量 | 金额（元） | 技术经济指标
1 | 第一部分 建筑安装工程费 | 公路公里
101 | 水口村
102 | 互助村
103 | 杨树村
104 | 新民村
105 | 睦邻村
110 | 专项费用 | 元
2 | 第二部分 土地使用及拆迁补偿费 | 公路公里
3 | 第三部分 工程建设其他费 | 公路公里
301 | 建设项目管理费 | 公路公里
309 | 勘察设计费 | 公路公里
4 | 第四部分 预备费 | 公路公里
401 | 基本预备费 | 元
402 | 价差预备费 | 元
5 | 第一至四部分合计 | 公路公里
6 | 建设期贷款利息 | 公路公里
7 | 公路基本造价 | 公路公里
编制： | [5 empty] | 复核：

## 【01表】表A.0.2-5 总预算表 (2)
表A.0.2-5 总预算表
建设项目名称：资中县2021年大中型水库移民后期扶持资金项目---孟塘镇
编制范围：资中县2021年大中型水库移民后期扶持资金项目---孟塘镇 | [8 empty] | 第 1 页 | 共 4 页 | 01表
| 分项编号 | 工程或费用名称 | 单位 | 数量 | 金额（元） |  | 技术经济指标 | 各项费用比例(%) |  | 备注
| 1 | 第一部分 建筑安装工程费 | 公路公里
| 101 | 水口村
| 10101 | 3.5m宽道路建设+3m宽道路建设 | km | 0.845
| 1010101 | 路基挖方 | m3 | 70
| 101010101 | 挖土方 | m3 | 70
| 1010102 | 路基填方 | m3 | 45
| 101010201 | 利用土方填筑 | m3 | 45
| 1010103 | 18cmC30砼面层 | m2 | 1875
| 1010104 | 20cmC30砼面层 | m2 | 770
| 1010104 | 路基夯实 | m2 | 2645
| 1010105 | 路面清理 | m2 | 1875
| 1010106 | 错车道 | m2 | 37.5
| 1010107 | 回车坝 | m2 | 160
| 10102 | 管涵 φ500 | m | 18
| 10103 | 管涵 φ400 | m | 5
| 10103 | 平面交叉工程 | m2 | 10.75
| 1010301 | 20cm水泥砼面层 | m2 | 10.75
| 1010302 | 路基填方 | m3 | 3.23
| 102 | 互助村
| 10201 | 3.5m宽道路建设 | km | 0.6
| 1020101 | 路基挖方 | m3 | 298
| 102010101 | 挖土方 | m3 | 298
| 1020102 | 路基填方 | m3 | 222
| 102010201 | 利用土方填筑 | m3 | 222
编制： | [5 empty] | 复核：
表A.0.2-5 总预算表
建设项目名称：资中县2021年大中型水库移民后期扶持资金项目---孟塘镇
编制范围：资中县2021年大中型水库移民后期扶持资金项目---孟塘镇 | [8 empty] | 第 2 页 | 共 4 页 | 01表
| 分项编号 | 工程或费用名称 | 单位 | 数量 | 金额（元） |  | 技术经济指标 | 各项费用比例(%) |  | 备注
| 1020103 | 20cmC30砼面层 | m2 | 2100
| 1020104 | 路基夯实 | m2 | 2100
| 1020105 | 路面清理 | m2 | 927.5
| 1020106 | 错车道 | m2 | 37.5
| 10102 | 管涵 φ500 | m | 12
| 10203 | 管涵 φ300 | m | 18
| 10204 | 平面交叉工程 | m2 | 21.5
| 1020401 | 20cm水泥砼面层 | m2 | 21.5
| 1020402 | 路基填方 | m3 | 6.45
| 103 | 杨树村
| 10301 | 3.5m宽道路建设 | km | 1.2
| 1030101 | 路基挖方 | m3 | 1210
| 103010101 | 挖土方 | m3 | 1210
| 1030102 | 路基填方 | m3 | 960
| 103010201 | 利用土方填筑 | m3 | 960
| 1030103 | 20cmC30砼面层 | m2 | 4200
| 1030104 | 路基夯实 | m2 | 4200
| 1030105 | 错车道 | m2 | 112.5
| 10303 | 管涵 φ500 | m | 84
| 10305 | 平面交叉工程 | m2 | 10.75
| 1030501 | 20cm水泥砼面层 | m2 | 10.75
| 1030502 | 路基填方 | m3 | 3.23
| 1030503 | 特殊路基工程 | m3 | 320
| 10505 | 特殊路基工程 | m3 | 320
| 104 | 新民村
编制： | [5 empty] | 复核：
表A.0.2-5 总预算表
建设项目名称：资中县2021年大中型水库移民后期扶持资金项目---孟塘镇
编制范围：资中县2021年大中型水库移民后期扶持资金项目---孟塘镇 | [8 empty] | 第 3 页 | 共 4 页 | 01表
| 分项编号 | 工程或费用名称 | 单位 | 数量 | 金额（元） |  | 技术经济指标 | 各项费用比例(%) |  | 备注
| 10401 | 3.5m宽道路建设 | km | 1.3
| 10402 | 路基挖方 | m3 | 910
| 1040201 | 挖土方 | m3 | 910
| 10403 | 路基填方 | m3 | 757
| 103010201 | 利用土方填筑 | m3 | 757
| 1030103 | 20cmC30砼面层 | m2 | 4550
| 1030104 | 路基夯实 | m2 | 4550
| 1020105 | 路面清理 | m2 | 752.5
| 1020106 | 错车道 | m2 | 112.5
| 10402 | 管涵 φ400 | m2 | 42
| 10403 | 平面交叉工程 | m2 | 32.25
| 1010301 | 20cm水泥砼面层 | m2 | 32.25
| 1010302 | 路基填方 | m3 | 9.675
|  | 特殊路基工程 | m3 | 330
| 10505 | 特殊路基工程 | m3 | 330
| 105 | 睦邻村
| 10501 | 3.5m宽道路建设 | km | 3.5
| 10402 | 路基挖方 | m3 | 2686
| 1040201 | 挖土方 | m3 | 2686
| 10403 | 路基填方 | m3 | 1809
| 103010201 | 利用土方填筑 | m3 | 1809
| 1030103 | 20cmC30砼面层 | m2 | 12250
| 1030104 | 路基夯实 | m2 | 12250
| 1020105 | 路面清理 | m2 | 2513
| 1020106 | 错车道 | m2 | 375
编制： | [5 empty] | 复核：
表A.0.2-5 总预算表
建设项目名称：资中县2021年大中型水库移民后期扶持资金项目---孟塘镇
编制范围：资中县2021年大中型水库移民后期扶持资金项目---孟塘镇 | [8 empty] | 第 4 页 | 共 4 页 | 01表
| 分项编号 | 工程或费用名称 | 单位 | 数量 | 金额（元） |  | 技术经济指标 | 各项费用比例(%) |  | 备注
| 10502 | 管涵 φ400 | m | 90
| 10503 | 管涵 φ500 | m | 54
| 10504 | 平面交叉工程 | m2 | 107.5
| 1020401 | 20cm水泥砼面层 | m2 | 107.5
| 1020402 | 路基填方 | m3 | 32.25
| 10505 | 特殊路基工程 | m3 | 850
| 110 | 专项费用 | 元
| 11002 | 安全生产费 | 元
| 2 | 第二部分 土地使用及拆迁补偿费 | 公路公里
| 3 | 第三部分 工程建设其他费 | 公路公里
| 301 | 建设项目管理费 | 公路公里
| 30103 | 工程监理费 | 公路公里
| 309 | 勘察设计费 | 公路公里
| 4 | 第四部分 预备费 | 公路公里
| 401 | 基本预备费 | 元
| 402 | 价差预备费 | 元
| 5 | 第一至四部分合计 | 公路公里
| 6 | 建设期贷款利息 | 公路公里
| 7 | 公路基本造价 | 公路公里
编制： | [5 empty] | 复核：

## 【02表】表A.0.2-6 人工、主要材料、施工机械台班数量汇
表A.0.2-6 人工、主要材料、施工机械台班数量汇总表
建设项目名称：资中县2021年大中型水库移民后期扶持资金项目---孟塘镇
编制范围：资中县2021年大中型水库移民后期扶持资金项目---孟塘镇 | [10 empty] | 第 1 页 | 共 2 页 |  | 02表
代号 | 规格名称 | 单位 | 单价(元) | 总数量 | 分项统计 | [7 empty] | 场外运输损耗
[5 empty] | 水口村 | 互助村 | 杨树村 |  | 新民村 | 睦邻村 |  | 辅助生产 | ％ | 数量
编制： | [7 empty] | 复核：

## 【03表】表A.0.2-7 建筑安装工程费计算表 (2)
表A.0.2-7 建筑安装工程费计算表
建设项目名称：资中县2021年大中型水库移民后期扶持资金项目---孟塘镇
编制范围：资中县2021年大中型水库移民后期扶持资金项目---孟塘镇 | [15 empty] | 第 1 页 | 共 4 页 | 03表
序号 | 分项编号 | 工程名称 | 单位 | 工程量 | 定额直接费(元） | 定额设备购置费（元） | 直接费（元） |  |  |  |  | 设备购置费 | 措施费 | 企业管理费 | 规费 | 利润 (元) | 税金 (元) | 金额合计（元）
[7 empty] | 人工费 | 材料费 | 施工机械使用费 | 合计 | [5 empty] | 费率（%） 7.42% | 税率（%） 9.0% | 合计 | 单价
1 | 2 | 3 | 4 | 5 | 6 | 7 | 8 | 9 | 10 | 11 |  | 12 | 13 | 14 | 15 | 16 | 17 | 18 | 19
1 | 101 | 水口村
2 | 10101 | 3.5m宽道路建设+3m宽道路建设 | km | 0.845
3 | 1010101 | 路基挖方 | m3 | 70
4 | 101010101 | 挖土方 | m3 | 70
5 | 1010102 | 路基填方 | m3 | 45
6 | 101010201 | 利用土方填筑 | m3 | 45
7 | 1010103 | 18cmC30砼面层 | m2 | 1875
8 | 1010104 | 20cmC30砼面层 | m2 | 770
9 | 1010104 | 路基夯实 | m2 | 2645
10 | 1010105 | 路面清理 | m2 | 1875
11 | 1010106 | 错车道 | m2 | 37.5
12 | 1010107 | 回车坝 | m2 | 160
13 | 10102 | 管涵 φ500 | m | 18
14 | 10103 | 管涵 φ400 | m | 5
15 | 10103 | 平面交叉工程 | m2 | 10.75
16 | 1010301 | 20cm水泥砼面层 | m2 | 10.75
17 | 1010302 | 路基填方 | m3 | 3.23
18 | 102 | 互助村
19 | 10201 | 3.5m宽道路建设 | km | 0.6
20 | 1020101 | 路基挖方 | m3 | 298
21 | 102010101 | 挖土方 | m3 | 298
22 | 1020102 | 路基填方 | m3 | 222
编制： | [10 empty] | 复核：
表A.0.2-7 建筑安装工程费计算表
建设项目名称：资中县2021年大中型水库移民后期扶持资金项目---孟塘镇
编制范围：资中县2021年大中型水库移民后期扶持资金项目---孟塘镇 | [15 empty] | 第 2 页 | 共 4 页 | 03表
序号 | 分项编号 | 工程名称 | 单位 | 工程量 | 定额直接费(元） | 定额设备购置费（元） | 直接费（元） |  |  |  |  | 设备购置费 | 措施费 | 企业管理费 | 规费 | 利润 (元) | 税金 (元) | 金额合计（元）
[7 empty] | 人工费 | 材料费 | 施工机械使用费 | 合计 | [5 empty] | 费率（%） 7.42% | 税率（%） 9.0% | 合计 | 单价
1 | 2 | 3 | 4 | 5 | 6 | 7 | 8 | 9 | 10 | 11 |  | 12 | 13 | 14 | 15 | 16 | 17 | 18 | 19
23 | 102010201 | 利用土方填筑 | m3 | 222
24 | 1020103 | 20cmC30砼面层 | m2 | 2100
25 | 1020104 | 路基夯实 | m2 | 2100
26 | 1020105 | 路面清理 | m2 | 927.5
27 | 1020106 | 错车道 | m2 | 37.5
28 | 10102 | 管涵 φ500 | m | 12
29 | 10203 | 管涵 φ300 | m | 18
30 | 10204 | 平面交叉工程 | m2 | 21.5
31 | 1020401 | 20cm水泥砼面层 | m2 | 21.5
32 | 1020402 | 路基填方 | m3 | 6.45
33 | 103 | 杨树村
34 | 10301 | 3.5m宽道路建设 | km | 1.2
35 | 1030101 | 路基挖方 | m3 | 1210
36 | 103010101 | 挖土方 | m3 | 1210
37 | 1030102 | 路基填方 | m3 | 960
38 | 103010201 | 利用土方填筑 | m3 | 960
39 | 1030103 | 20cmC30砼面层 | m2 | 4200
40 | 1030104 | 路基夯实 | m2 | 4200
41 | 1030105 | 错车道 | m2 | 112.5
42 | 10303 | 管涵 φ500 | m | 84
43 | 10305 | 平面交叉工程 | m2 | 10.75
44 | 1030501 | 20cm水泥砼面层 | m2 | 10.75
编制： | [10 empty] | 复核：
表A.0.2-7 建筑安装工程费计算表
建设项目名称：白合镇产业园区基础设施建设项目二期
编制范围：资中县2021年大中型水库移民后期扶持资金项目---孟塘镇 | [15 empty] | 第 3 页 | 共 4 页 | 03表
序号 | 分项编号 | 工程名称 | 单位 | 工程量 | 定额直接费(元） | 定额设备购置费（元） | 直接费（元） |  |  |  |  | 设备购置费 | 措施费 | 企业管理费 | 规费 | 利润 (元) | 税金 (元) | 金额合计（元）
[7 empty] | 人工费 | 材料费 | 施工机械使用费 | 合计 | [5 empty] | 费率（%） 7.42% | 税率（%） 9.0% | 合计 | 单价
1 | 2 | 3 | 4 | 5 | 6 | 7 | 8 | 9 | 10 | 11 |  | 12 | 13 | 14 | 15 | 16 | 17 | 18 | 19
45 | 1030502 | 路基填方 | m3 | 3.23
46 | 1030503 | 特殊路基工程 | m3 | 320
47 | 10505 | 特殊路基工程 | m3 | 320
48 | 104 | 新民村
49 | 10401 | 3.5m宽道路建设 | km | 1.3
50 | 10402 | 路基挖方 | m3 | 910
51 | 1040201 | 挖土方 | m3 | 910
52 | 10403 | 路基填方 | m3 | 757
53 | 103010201 | 利用土方填筑 | m3 | 757
54 | 1030103 | 20cmC30砼面层 | m2 | 4550
55 | 1030104 | 路基夯实 | m2 | 4550
56 | 1020105 | 路面清理 | m2 | 752.5
57 | 1020106 | 错车道 | m2 | 112.5
58 | 10402 | 管涵 φ400 | m2 | 42
59 | 10403 | 平面交叉工程 | m2 | 32.25
60 | 1010301 | 20cm水泥砼面层 | m2 | 32.25
61 | 1010302 | 路基填方 | m3 | 9.675
62 |  | 特殊路基工程 | m3 | 330
63 | 10505 | 特殊路基工程 | m3 | 330
64 | 105 | 睦邻村
65 | 10501 | 3.5m宽道路建设 | km | 3.5
66 | 10402 | 路基挖方 | m3 | 2686
编制： | [10 empty] | 复核：
表A.0.2-7 建筑安装工程费计算表
建设项目名称：白合镇产业园区基础设施建设项目二期
编制范围：资中县2021年大中型水库移民后期扶持资金项目---孟塘镇 | [15 empty] | 第 4 页 | 共 4 页 | 03表
序号 | 分项编号 | 工程名称 | 单位 | 工程量 | 定额直接费(元） | 定额设备购置费（元） | 直接费（元） |  |  |  |  | 设备购置费 | 措施费 | 企业管理费 | 规费 | 利润 (元) | 税金 (元) | 金额合计（元）
[7 empty] | 人工费 | 材料费 | 施工机械使用费 | 合计 | [5 empty] | 费率（%） 7.42% | 税率（%） 9.0% | 合计 | 单价
1 | 2 | 3 | 4 | 5 | 6 | 7 | 8 | 9 | 10 | 11 |  | 12 | 13 | 14 | 15 | 16 | 17 | 18 | 19
67 | 1040201 | 挖土方 | m3 | 2686
68 | 10403 | 路基填方 | m3 | 1809
69 | 103010201 | 利用土方填筑 | m3 | 1809
70 | 1030103 | 20cmC30砼面层 | m2 | 12250
71 | 1030104 | 路基夯实 | m2 | 12250
72 | 1020105 | 路面清理 | m2 | 2513
73 | 1020106 | 错车道 | m2 | 375
74 | 10502 | 管涵 φ400 | m | 90
75 | 10503 | 管涵 φ500 | m | 54
76 | 10504 | 平面交叉工程 | m2 | 107.5
77 | 1020401 | 20cm水泥砼面层 | m2 | 107.5
78 | 1020402 | 路基填方 | m3 | 32.25
79 | 10505 | 特殊路基工程 | m3 | 850
80 | 110 | 专项费用 | 元
81 | 11002 | 安全生产费 | 元
合计
编制： | [10 empty] | 复核：

## 【04表】表A.0.2-8 综合费率计算表
表A.0.2-8 综合费率计算表
建设项目名称：资中县2021年大中型水库移民后期扶持资金项目---孟塘镇
编制范围：资中县2021年大中型水库移民后期扶持资金项目---孟塘镇 | [19 empty] | 第 1 页 |  | 共 1 页 |  | 04表
序号 | 工程类别 | 措施费（%） | [11 empty] | 企业管理费（%） | [5 empty] | 规费（%）
|  | 冬季施工增加费 | 雨季施工增加费 | 夜间施工增加费 | 高原地区施工增加费 | 风沙地区施工增加费 | 沿海地区施工增加费 | 行车干扰施工增加费 | 施工辅助费 |  | 工地转移费 | 综合费率 |  | 基本费用 | 主副食运费补贴 | 职工探亲路费 | 职工取暖补贴 | 财务费用 | 综合费率 | 养老保险费 | 失业保险费 | 医疗保险费 | 工伤保险费 | 住房公积金 | 综合费率
[12 empty] | Ⅰ | Ⅱ
1 | 2 | 3 | 4 | 5 | 6 | 7 | 8 | 9 | 10 |  | 11 | 12 | 13 | 14 | 15 | 16 | 17 | 18 | 19 | 20 | 21 | 22 | 23 | 24 | 25
编制： | [9 empty] | 复核：