## 工程项目招标工程量清单封面
| 资中县东大道二段人行道维修项目 |  |  | 工程
招标工程量清单
招 标 人:
(单位盖章)
造价咨询人:
(单位盖章)
封-1

## 工程计价总说明
总 说 明
工程名称： | 资中县东大道二段人行道维修项目 | 第1页 共1页
1.工程概况 资中县东大道二段人行道维修项目，工程地址：东大道二段人行道维修工程，包括路基土石方开挖，原人行道砖及路缘石的拆除等工程。 2．清单编制范围 资中县东干道二段。 3．报价要求 3.1 安全文明施工费按照给定的费率计取； 3.5 销项增值税额按照9%计取； 3.6 规费按照给定的费率计取，结算时依据相关文件进行调整。 4．工程质量、材料、施工等的特殊要求 4.1 工程质量要求：必须满足设计图纸对质量规定的要求，达到国家现行施工质量验收规范中的合格标准； 4.2 材料、设备质量要求： 4.2.1 材料选用要满足设计及相关质量标准的要求、必须符合国家规定的相关质量检测标准，并必须得到招标人、现场负责人及现场监理工程师的认可； 4.2.2施工要求：《四川省建设工程安全文明施工费计价管理办法（川建发【2017】5号）》及招标基准日前有关行政主管部门发布的有关文件对安全文明施工相关要求的规定。工程施工必须满足当地建设行政主管部门对工程建设的有关规定、符合施工规范及验收标准的相关要求，并按经批准的施工组织设计实施。
表-01

## F.1.1 分部分项工程清单计价表(表-08)【人行道】
分部分项工程量清单与计价表
工程名称： |  | 资中县东大道二段人行道维修项目\单项工程1【人行道】 |  |  |  |  | 标段：
序号 | 项目编码 |  | 项目名称 | 项目特征描述 | 计量 单位 | 工程量 |  | 金额（元）
[8 empty] | 综合单价 | 合价 | 其 中
暂估价
人行道维修工程
1 | 040101002001 |  | 路基挖土石方 | 1.土壤类别：三类土 2.挖土深度 | m3 | 400
2 | 041001002002 |  | 拆除5cm厚原人行道砖 | 1.材质：地砖 2.厚度：5cm | m2 | 14505.34
3 | 041001003003 |  | 破除15cm厚原人行道基层 | 1.材质：砾石碎砖垫层 2.厚度：15cm 3.部位：人行道 | m2 | 14505.34
4 | 041001005004 |  | 拆除现状混凝土路缘石 | 1.材质：条石 2.备注：含公交港湾部分 | m | 1820
5 | 040103002005 |  | 拆除土石方外运 | 1.废弃料品种：拆除土石方 2.运距：5km | m3 | 3382.97
6 | 自编006 |  | 弃土到场费 |  | m3 | 3382.97
7 | 040203008007 |  | 60×30×6cm芝麻灰透水砖 | 1.块料品种、规格：芝麻灰透水砖、 60×30×6(cm) 2.垫层：材料品种、厚度、强度等级 | m2 | 13410.34
8 | 040203008008 |  | 30×30×6.5cm芝麻黑盲道透水砖 | 1.块料品种、规格：芝麻黑盲道透水砖 、30×30×6.5(cm) 2.垫层：材料品种、厚度、强度等级 | m2 | 1095
9 | 011101006009 |  | 3cm厚M7.5水泥砂浆找平层 | 找平层厚度、砂浆配合比：3cm、水泥砂浆(特细砂) 1:2 | m2 | 14505.34
10 | 040203008010 |  | 12cm厚C20砼垫层 | 1.块料品种、规格 2.垫层：材料品种、厚度、强度等级：12cm、C20 | m2 | 14505.34
11 | 040202001011 |  | 碾压密实路基 | 1.部位：路肩及人行道 2.范围：东大街二段片区 | m2 | 14505.34
12 | 040203007012 |  | 人行道胀缝 | 1.混凝土强度等级：C20 2.掺和料 3.厚度 4.嵌缝材料：沥青砂浆、沥青木板 | m | 3276
13 | 040204004013 |  | 90×15×30cm C30黄色混凝土路缘石 | 1.材料品种、规格：C30黄色混凝土路缘石、 90×15×30cm 2.基础、垫层：材料品种、厚度 3.备注：含公交港湾部分 | m | 1825
14 | 011101006014 |  | 2cm厚M7.5水泥砂浆找平层 | 找平层厚度、砂浆配合比：2cm、水泥砂浆(特细砂) 1:2 | m2 | 273.75
15 | 040204004015 |  | 120×10×10cmC20混凝土镶边石 | 1.材料品种、规格：混凝土镶边石 120×10×10cm 2.基础、垫层：材料品种、厚度 | m | 1262.4
16 | 040204006016 |  | 更换B125高分子复合材料井盖 | 1.材料品种：高分子复合材料 2.检查井规格：φ800 3.平均升（降）高度 | 套 | 80
分部小计
合 计

## F.4 总价措施项目清单计价表(表-11)【人行道】
总价措施项目清单计价表
工程名称： |  | 资中县东大道二段人行道维修项目\单项工程1【人行道】 |  |  | 标段：
序 号 | 项目编码 |  | 项目名称 | 计算基础 | 费率 （%） | 金额 （元） | 调整费率 (%) | 调整后 金额(元) | 备注
1 | 041109001001 |  | 安全文明施工
1.1 | ① |  | 环境保护 | 分部分项工程量清单项目定额人工费+单价措施项目定额人工费 | 0.54
1.2 | ② |  | 文明施工 | 分部分项工程量清单项目定额人工费+单价措施项目定额人工费 | 4.02
1.3 | ③ |  | 安全施工 | 分部分项工程量清单项目定额人工费+单价措施项目定额人工费 | 5.38
1.4 | ④ |  | 临时设施 | 分部分项工程量清单项目定额人工费+单价措施项目定额人工费 | 6.98
2 | 041109002001 |  | 夜间施工
3 | 041109003001 |  | 二次搬运
4 | 041109004001 |  | 冬雨季施工
5 | 041109005001 |  | 行车、行人干扰
6 | 041109006001 |  | 地上、地下设施、建筑物的临时保护设施
7 | 041109007001 |  | 已完工程及设备保护
8 | 041109008001 |  | 工程定位复测费
合 计 | [6 empty] | - | - | -

## H 规费、税金项目清单计价表(表-13)【人行道】
规费、税金项目计价表
工程名称： | 资中县东大道二段人行道维修项目\单项工程1【人行道】 |  | 标段：
序号 | 项目名称 | 计算基础 | 计算基数 | 计算费率（％） | 金额(元)
1 | 规费 | 分部分项清单定额人工费+单价措施项目清单定额人工费
1.1 | 社会保险费 | 分部分项清单定额人工费+单价措施项目清单定额人工费
(1) | 养老保险费 | 分部分项清单定额人工费+单价措施项目清单定额人工费 |  | 7.5
(2) | 失业保险费 | 分部分项清单定额人工费+单价措施项目清单定额人工费 |  | 0.6
(3) | 医疗保险费 | 分部分项清单定额人工费+单价措施项目清单定额人工费 |  | 2.7
(4) | 工伤保险费 | 分部分项清单定额人工费+单价措施项目清单定额人工费 |  | 0.7
(5) | 生育保险费 | 分部分项清单定额人工费+单价措施项目清单定额人工费 |  | 0.2
1.2 | 住房公积金 | 分部分项清单定额人工费+单价措施项目清单定额人工费 |  | 3.3
1.3 | 工程排污费 | 按工程所在地环境保护部门收取标准，按实计入
2 | 销项增值税额 | 分部分项工程费+措施项目费+其他项目费+规费+创优质工程奖补偿奖励费-按规定不计税的工程设备金额-除税甲供材料（设备）设备费 |  | 9
合计

## F.1.1 分部分项工程清单计价表(表-08)【公交港湾】
分部分项工程量清单与计价表
工程名称： |  | 资中县东大道二段人行道维修项目\单项工程1【公交港湾】 |  |  |  |  | 标段：
序号 | 项目编码 |  | 项目名称 | 项目特征描述 | 计量 单位 | 工程量 |  | 金额（元）
[8 empty] | 综合单价 | 合价 | 其 中
暂估价
公交港湾工程
1 | 040101002001 |  | 路基挖土石方 | 1.土壤类别：类土二 2.挖土深度 | m3 | 300
2 | 041001002002 |  | 拆除5cm厚原人行道砖 | 1.材质：地砖 2.厚度：5cm | m2 | 495
3 | 041001003003 |  | 破除15cm厚原人行道基层 | 1.材质：砼垫层 2.厚度：15cm 3.部位：人行道 | m2 | 495
4 | 040802001005 |  | 移路灯 （含基础和管线） | 1.名称：路灯 2.规格 3.材质 4.类型 5.地形 6.土质 7.底盘、拉盘、卡盘规格 8.拉线材质、规格、类型 9.引下线支架安装高度 10.垫层、基础：厚度、材料品种、强度等级 11.电杆防腐要求 | 根 | 6
5 | 050102001006 |  | 移值行道树 | 1.种类：黄角树 2.胸径或干径：20cm 3.株高、冠径:4.0m 4.起挖方式：裸根 5.养护期：1年 | 株 | 48
6 | 自编007 |  | 行道树转运 |  | 车 | 12
7 | 040204006008 |  | 降检查井 | 1.材料品种 2.检查井规格 3.平均升（降）高度：40cm | 座 | 15
8 | 040204006009 |  | 更换D400高分子“三防”球磨铸铁井盖 | 1.材料品种：D400高分子“三防”球磨铸铁 2.检查井规格：φ400 3.平均升（降）高度 | 座 | 15
9 | 040202001010 |  | 碾压密实路基 | 1.部位：路基 2.范围：公交港湾 | m2 | 495
10 | 040203006011 |  | 5cm厚SBS沥青混凝土AC-13C | 1.沥青品种：沥青混凝土AC-13C 2.沥青混凝土种类：SBS沥青混凝土 3.石料粒径 4.掺和料 5.厚度：5cm | m2 | 495
11 | 040203006012 |  | 7cm厚道路石油沥青70号中粒式沥青混凝土AC-20C | 1.沥青品种：70号中粒式沥青混凝土AC-20C 2.沥青混凝土种类：道路石油沥青 3.石料粒径 4.掺和料 5.厚度：7cm | m2 | 495
12 | 040203003013 |  | 粘层油乳化沥青（PC-3）【 透层、粘层 】 | 1.材料品种：沥青 AH-70 2.喷油量：沥青用量(kg/m2) 0.45 | m2 | 495
13 | 040203007014 |  | 20cm厚抗弯抗拉4.5Pa混凝土路面 | 1.混凝土强度等级：C30 2.掺和料 3.厚度：20cm 4.嵌缝材料 | m2 | 495
14 | 040204002015 |  | 20cm厚C15混凝土基层 | 1.块料品种、规格 2.基础、垫层：材料品种、厚度：商品混凝土 C15、厚20cm 3.图形 | m2 | 495
15 | 040204002016 |  | 公交港湾标线 | 1.块料品种、规格 2.基础、垫层：材料品种、厚度 3.图形 | m2 | 74.25
分部小计
合 计

## F.4 总价措施项目清单计价表(表-11)【公交港湾】
总价措施项目清单计价表
工程名称： |  | 资中县东大道二段人行道维修项目\单项工程1【公交港湾】 |  |  | 标段：
序 号 | 项目编码 |  | 项目名称 | 计算基础 | 费率 （%） | 金额 （元） | 调整费率 (%) | 调整后 金额(元) | 备注
1 | 041109001001 |  | 安全文明施工
1.1 | ① |  | 环境保护 | 分部分项工程量清单项目定额人工费+单价措施项目定额人工费 | 0.54
1.2 | ② |  | 文明施工 | 分部分项工程量清单项目定额人工费+单价措施项目定额人工费 | 4.02
1.3 | ③ |  | 安全施工 | 分部分项工程量清单项目定额人工费+单价措施项目定额人工费 | 5.38
1.4 | ④ |  | 临时设施 | 分部分项工程量清单项目定额人工费+单价措施项目定额人工费 | 6.98
2 | 041109002001 |  | 夜间施工
3 | 041109003001 |  | 二次搬运
4 | 041109004001 |  | 冬雨季施工
5 | 041109005001 |  | 行车、行人干扰
6 | 041109006001 |  | 地上、地下设施、建筑物的临时保护设施
7 | 041109007001 |  | 已完工程及设备保护
8 | 041109008001 |  | 工程定位复测费
合 计 | [6 empty] | - | - | -

## H 规费、税金项目清单计价表(表-13)【公交港湾】
规费、税金项目计价表
工程名称： | 资中县东大道二段人行道维修项目\单项工程1【公交港湾】 |  | 标段：
序号 | 项目名称 | 计算基础 | 计算基数 | 计算费率（％） | 金额(元)
1 | 规费 | 分部分项清单定额人工费+单价措施项目清单定额人工费
1.1 | 社会保险费 | 分部分项清单定额人工费+单价措施项目清单定额人工费
(1) | 养老保险费 | 分部分项清单定额人工费+单价措施项目清单定额人工费 |  | 7.5
(2) | 失业保险费 | 分部分项清单定额人工费+单价措施项目清单定额人工费 |  | 0.6
(3) | 医疗保险费 | 分部分项清单定额人工费+单价措施项目清单定额人工费 |  | 2.7
(4) | 工伤保险费 | 分部分项清单定额人工费+单价措施项目清单定额人工费 |  | 0.7
(5) | 生育保险费 | 分部分项清单定额人工费+单价措施项目清单定额人工费 |  | 0.2
1.2 | 住房公积金 | 分部分项清单定额人工费+单价措施项目清单定额人工费 |  | 3.3
1.3 | 工程排污费 | 按工程所在地环境保护部门收取标准，按实计入
2 | 销项增值税额 | 分部分项工程费+措施项目费+其他项目费+规费+创优质工程奖补偿奖励费-按规定不计税的工程设备金额-除税甲供材料（设备）设备费 |  | 9
合计